## ZAJEDNIČKI OBRAČUNSKI UVJETI (hidden)
ZAJEDNIČKI OBRAČUNSKO - TEHNIČKI UVJETI
1. | OPĆENITO
1.1. | Ovi zajednički obračunsko - tehnički uvjeti su sastavni dio općih uvjeta za pojedine vrste radova.
1.2. | Cijene upisane u ovaj troškovnik sadrže svu odštetu za pojedine radove i dobave u odnosnim stavkama troškovnika, i to u potpuno završenom stanju, tj. sav rad, materijal, naknadu za alat, sve pripreme, sporedne i završne radove, te horizontalne i vertikalne prijevoze i prijenose, postavke i skidanja potrebnih skela, razupora, sve sigurnosne mjere po odredbama HTZ, zaštitu gotovih konstrukcija i dijelova objekata od štetnog atmosferskog utjecaja: vrućine, hladnoće, i sl., najamne troškove za posuđenu mehanizaciju koju izvođač sam ne posjeduje, a za kojom se u toku gradnje može pojaviti potreba i kompletnu režiju.
U cijene su također uključena sva druga davanja kao i pripomoći kod izvedbe obrtničkih radova i proizvoda: stolarije, bravarije, zidnih i podnih obloga; zatim sva potrebna ispitivanja materijala radi postizanja tražene kvalitete i čvrstoće po HRN propisima.
Sav upotrebljeni materijal kao i finalni proizvod mora odgovarati postojećim tehničkim propisima i HRN-u, a ukoliko je materijal ili proizvod izvan hrvatskih standarda, njihovu kvalitetu treba dokazati atestima odgovarajućeg Zavoda za ispitivanje materijala.
Davanjem ponude izvođač se obavezuje pravovremeno nabaviti sav opisani materijal i proizvod. U slučaju nemogućnosti nabavke opisanog materijala ili proizvoda tijekom gradnje, za svaku će se izmjenu prikupiti ponude i uz suglasnost nadzornog inžinjera i investitora odabrati najpovoljnija.
Ugovorni troškovnik je napravljen sa najvećom mogućom pažnjom primjereno stupnju razrade Glavnog projekta. Ukoliko se uoče neusklađenosti troškovnika sa projektom iz Građevinske dozvole i Izvedbenim projektom mjerodavan je Glavni projekt dio Građevinske dozvole, odnosno Izvedbeni projekt napravljen temeljem navedenog Glavnog projekta; odnosno radovi se izvode u opsegu, količini i uvjetima do projektom definirane gotovosti.
1.3. | U slučaju pogodbe izvođenja radova po građevinskoj knjizi, svi će se radovi obračunati prema izmjeri u naravi, bez obzira na količine upisane u troškovniku. Kao način obračuna vrijede "Normativi i standardi rada u građevinarstvu".
1.4. | Izvođač je dužan voditi građevinsku knjigu, koju će potpisivati nadzorni inženjer kako bi se uvijek mogla kontrolirati količina izvedenih radova.
1.5. | Prije početka izrade treba sve mjere i količine prekontrolirati u naravi i dogovoriti s projektantom sve pojedinosti izvedbe.
Prilikom predaje ponude treba navesti i točan rok do kada se radovi mogu završiti, kako rokovi za pojedine faze, tako i rok za potpuno dovršenje, te eventualne posebne zahtjeve na kvalitetu ili dorađenost predradnji. Osim toga, treba prilikom predaje ponude predati i pismenu izjavu da su ponuđaču poznati svi uvjeti, te da je spreman da se prema njima nadmeće odnosno preuzme izvedbu radova.
Kod podnošenja ponude izvođač je dužan dostaviti operativni plan gradnje, organizacije gradilišta, popis mehanizacije i stručne radne snage koja će biti korištena na gradilištu.
1.6. | Investitor uz zahtjev za ponudu prilaže generalni plan izvođenja radova sa navodima o najranijem početku i najkasnijem završetku radova. Izvođač treba uz ponudu dostaviti svoj plan izvođenja - operativni plan, koji se uklapa u generalni plan sa min 20% kraćim rokovima i to po 10% u početku ili završetku radova.
Izvođač će razraditi i direktni mrežni plan na nivo preglednog operativnog plana (mrežnog) na način da bude razrađena svaka pojedina aktivnost iz direktnog mrežnog plana i dostaviti ga max.20 dana po sklapanju ugovora.
Izvođač je dužan da u terminima određenim direktnim mrežnim planom omogući nesmetano izvođenje građevinsko-zanatskih radova, instalaterskih radova, te ugradnju opreme bez obzira da li će se ti radovi izvoditi putem proizvođača ili će ih naručilac neposredno ustupiti drugim izvođačima.
Izvođač je dužan naručiocu omogućiti uvid u sve dokumente i radnje potrebne za prihvaćanje realizacije planova iz prethodnih točaka.
U toku izvođenja radova izvođač će po potrebi raditi rebalanse svog operativnog plana, vodeći računa o rokovima određenim u direktnom mrežnom planu.
Svaki rebalans plana treba potvrditi naručilac.
Izvođač je dužan mjesečno, najkasnije do 1.-og u mjesecu podnositi naručiocu izvještaj o odvijanju radova u odnosu na plan, zaključno s završetkom proteklog mjeseca.
Ukoliko tokom radova dođe do odstupanja rokova u odnosu na operativni plan izvođača, a ta odstupanja dovode u pitanje ispunjenje rokova iz direktnog mrežnog plana, naručilac će pismeno obavijestiti izvođača i zatražiti da u primjerenom roku izvođač uskladi radove s operativnim planom. Ako izvođač ne udovolji zahtjevu naručioca, naručilac može dio ugovorenog posla, čiji je rok dovršenja u pitanju, povjeriti drugoj osobi na teret izvođača, a izvođač je dužan omogućiti nesmetano izvođenje tih radova.
1.7. | Proizvođači
Pojedini radovi mogu se ustupiti proizvođaču samo uz prethodni pristanak naručioca.
1.8. | Posebna obaveza glavnog izvođača u vezi s ugovorima za radove koje izvode drugi izvođači jest koordinacija rada tih izvođača sa svojim radovima. Ta koordinacija obuhvaća sve potrebne pripreme, ugradnju eventualnih drvenih ili metalnih elemenata, potrebnih za učvršćenje ili zavješenje, te ostale zidarske radove i druge pripomoći potrebne za izvedbu i dovršenje radova drugih izvođača, kao i to da im omogući privremeno uskladištenje njihovih proizvoda. Glavni izvođač je također dužan uskladiti sve svoje radove , naročito na instalacijama, s radovima drugih izvođača (izvodi električnih instalacija, položaj raznih cijevi, kanala itd.), te im treba omogućiti nesmetano i brzo izvođenje njihovih radova.
Radi osiguranja navedenih zahtjeva glavni izvođač treba ovjeriti izvedbenu dokumentaciju po izvođačima instalacija.
1.9. | Izvođač - kooperant, dužan je osigurati normalan i nesmetan rad, tj. tok izvedbe, tako da ne ometa pravilan rad ostalim obrtnicima zaposlenim u gradnji.
Nabavu potrebnog materijala, osiguranje potrebnog broja radnika odgovarajuće stručnosti, kao i organizaciju svojeg rada izvođač treba provesti tako da to bude u skladu s operativnim planom, te da krivicom izvođača na dođe do zakašnjenja sa vlastitim radovima ili do ometanja u odvijanju radova drugih izvođača na zgradi.
Izvođač mora sam osigurati od oštećenja svoje dovršene radove sve do primopredaje građevine.
2. | PRIDRŽAVANJE ZAKONA
2.1. | Izvođač je dužan pridržavati se svih važećih zakona, naredbi, uputstava, uredbi, pravilnika, propisa i drugih akata koji se odnose ili se mogu odnositi na radove koje je preuzeo.
2.2. | Izvođač radova dužan je pridržavati se odredbi Zakona o građenju, kao i drugih propisa, kojima se uređuje izgradnja investicionih objekata.
3. | PROJEKTI I PROJEKTANTSKI TIM
3.1. | Ponuđač je dužan detaljno proučiti projekte prema kojima daje svoju ponudu.
Sve eventualne primjedbe u odnosu na potpunost i tehničku ispravnost projekata dužan je ponuđač priopćiti najkasnije 7 dana prije roka predaje ponude iz poziva na predaju ponude i zatražiti potrebna objašnjenja.
3.2. | Ukoliko se u pojedinim dijelovima projekata pojave različite informacije za istu vrstu radova, ponuđač je dužan prije davanja ponude pribaviti mišljenje projektanta i naručioca. Ukoliko to ponuđač ne učini, biti će mjerodavno tumačenje projektanta.
3.3. | Izvođač radova nema pravo tražiti povećanje ponuđene cijene ili odštetu na drugi način, pozivajući se na to da prilikom davanja ponude pojedini radovi nisu bili u dovoljnoj mjeri definirani u projektu.
3.4. | Izvođač je dužan radove izvoditi u skladu s projektom. Za svako odstupanje od projekta izvođač mora imati pismenu suglasnost projektanta i naručioca.
3.5. | Investitor je povjerio projektantu Glavnog projekta projektantski nadzor tijekom izvođenja radova.
3.6. | Izvođač je dužan povjeriti izradu Izvedbenih projekata projektantu ovlaštenom i registriranom prema zakonima RH za obavljanje projektantskih poslova.
Projektant mora dokazati da ima iskustva na izradi Izvedbenih projekata istih ili sličnih građevina (putnički terminali zračnog ili pomorskog prometa) usporedivih površina (više od 25.000 m2 bruto površine jedne zgrade). Prihvatljiv dokaz iskustva je potvrda o dobrom izvršenju posla u smislu javne nabave sukladno propisima RH.
Projektant mora u kratkom roku prema prihvaćenom terminskom planu izvođenja radova osigurati Izvedbene projekte sukladne Glavnom projektu i Građevinskoj dozvoli.
U sklopu ponude za izvođenje radova prema ovom troškovniku Izvođač mora dokazati da je projektantski tim sastavljen od najmanje:
a) | 5 ovlaštenih arhitekata po obrazovanju diplomirani inženjeri arhitekture
b) | 1 ovlašteni krajobrazni arhitekt po obrazovanju magistar inženjer prosp.arch.
c) | 10 ovlaštenih građevinskih inženjera po obrazovanju diplomirani inženjeri građevinarstva (za projekte konstrukcije)
d) | 2 ovlaštena građevinska inženjera po obrazovanju diplomirani inženjeri građevinarstva (za projekte prometnica)
e) | 2 ovlaštena strojarska inženjera po obrazovanju diplomirani inženjeri strojarstva
f) | 2 ovlaštena inženjera elektrotehnike po obrazovanju diplomirani inženjeri elektrotehnike
3.7. | Naplata izrađenih Izvedbenih projekata vršit će se prema izvršenom poslu uz prethodno ispunjene uvjete:
a) | obostrana ovjera primopredajnog zapisnika za Izvedbene projekte između projektanta i Investitora
b) | izrada mjesečnog izvješća o izrađenom Izvedbenim projektima prihvaćenog od strane Investitora čiji sadržaj čini najmanje: - popis izrađenih projekata - usporedba sa terminskim planom izvođenja radova i aktualizacija plana prema potrebi - evidentiranje odstupanja od Glavnog porjekta ili Izvedbenog projekta izrađenog prije i od terminskog plana sa prihvaćenim ili odbijenim razlogom odstupanja
4. | TESTOVI I ISPITIVANJA
4.1. | Izvođač je dužan organizirati kontrolu radova te provoditi potrebna testiranja i ispitivanja u skladu s postojećim zakonima i propisima. Testovi i ispitivanja mogu se provoditi samo u za to registriranoj i priznatoj ustanovi. Za pojedine materijale, elemente ili opremu, za koje projektant i nadzorni inženjer to zatraže, izvođač je dužan dobaviti i pokazati ateste ili drugu ovjerenu dokumentaciju proizvođača tog materijala, elementa ili opreme.
5. | UZORCI, PROSPEKTI, RADIONIČKI I KOMPOZITNI NACRTI
5.1. | Izvođač je odgovoran za izvedbu i podnošenje na odobrenje projektantu i nadzornom inžinjeru uzoraka prospekata radioničkih i kompozitnih nacrta u okviru ovog ugovora i bez prava na posebnu naknadu, a kao što je to naznačeno u općim uvjetima i stavkama ovog troškovnika.
5.2. | Izvođač će pokazati uzorke, prospekte, radioničke i ostale nacrte, koji su specificirani u ovom popisu i na način koji je ovdje naveden bez obzira na to, da li su navedeni u općim opisima ili u pojedinim stavkama troškovnika.
5.3. | Svi traženi uzorci, prospekti, radionički i ostali nacrti biti će nadzornom inžinjeru predani u 2 (dva) primjerka na gradilištu, ako to općim opisima ili stavkama troškovnika nije drugačije određeno, od kojih jedan ostaje nadzornom inžinjeru, a drugi se, ovjeren i eventualno korigiran, vraća izvođaču. Ukoliko je izvođaču potrebno više primjeraka ovjerenog nacrta, izvođač može dostaviti na ovjeru i transparent kopiju takvog nacrta. Izvođač snosi troškove dobave, izrade i dostave svog materijala, te je dužan dostaviti ga na vrijeme, kako bi nadzorni inžinjer mogao donijeti odluku prije nego je takav materijal potreban za izradu ili dobavu te ugradbu pojedinih stavka ili opreme.
5.4. | Svaki će uzorak imati naljepnicu, svaki prospekt popratno pismo, a svaki nacrt će u žigu sadržavati slijedeće podatke:
a) ime projekta
b) naziv izvođača ili proizvođača
c) materijal, opremu ili stavku koju predstavlja
d) mjesto ugradbe
5.5. | Odabrani uzorci koji su u dobrom stanju bit će od nadzornog inžinjera označeni i moći će se uptrijebiti na radovima. Svi ostali materijali i oprema koja se ugrađuje u objekt moraju u potpunosti odgovarati odobrenim uzorcima, prospektima i nacrtima. Nadzorni inžinjer ima pravo i dužnost zatražiti uklanjanje s gradilišta bilo kojeg materijala, opreme ili njezinog dijela, koji ne odgovara tom zahtjevu. Takvo uklanjanje dužan je izvođač izvršiti o svom trošku.
5.6. | Beton i armirani beton izvođač je dužan davati na testiranje ovlaštenoj organizaciji u skladu sa zakonom
5.7. | Izvođač će izraditi i dati na odobrenje radioničke i ostale nacrte potrebne za proizvodnju i montažu instalacija, oprema i pojedinih stavaka.
Isto tako, za one stavke koje proizvođač proizvodi ili dobavlja, a koje se proizvode u standardnim dimenzijama ili sa standardnim debljinama ili detaljima, koji odstupaju od debljine ili detalja predviđenih u nacrtima, a koji bi se elementi u takvim standardiziranim dimenzijama mogli primijeniti na objektu bez utjecaja na kvalitetu završenih radova ili na njegov estetski izgled - izvođač će također dati nacrte, prospekte, uzorke i drugu dokumentaciju na odobrenje kao i eventualnu razliku u cijeni.
Cijena takvih supstitucija ni u kom slučaju neće moći biti viša od cijene ponuđene u ugovoru, a moći će se provoditi odnosno ugrađivati tek kada nadzorni inženjer i projektant pismeno odobre takve supstitucije.
5.8. | Radioničke i ostale nacrte treba izvođač, prije podnošenja nadzornom inženjeru na odobrenje, provjeriti i uskladiti s radovima svih ostalih struka koje sudjeluju u izgradnji, te će svojim potpisom takvo usklađivanje na nacrtima i potvrditi. Izvođač će izvršiti bilo koji ispravak ili korekciju svojih podnesenih nacrta, koje zatraži nadzorni inžinjer ili projektant. Izvođaču neće biti priznati nikakvi dodatni ili naknadni radovi koji proizađu iz neusklađenosti ili nekoordiniranosti između njegovih podizvođača, te će svaki ispravak i korekciju tako neusklađenih radova izvesti o svom trošku.
6. | PRIVREMENI OBJEKTI, OPREMA I INSTALACIJE
6.1. | Izvođač je dužan postaviti i instalirati sve privremene objekte, ograde, zaštite, opremu i instalacije potrebne za normalno izvođenje radova, te ih nakon završetka radova sa gradilišta ukloniti.
6.2. | Privremeni objekti, ograde, zaštite, oprema obuhvaćaju, pored ostalog, i uređenje prostora, izgradnju eventualno potrebnih baraka, povremeno uređenje postojećih prostorija, sanitarija, dopremu i postavu građevinskih dizala, kranova i dizalica, privremena stubišta, ljestve i penjalice, ograde, zaštitne ograde, skele, platforme, oznake, protupožarnu opremu i sve ostalo potrebno za brzo i sigurno odvijanje izgradnje. Izvođač će sve ove radove izvesti bez posebne naplate.
6.3. | Izvođač će bez posebne naplate izvesti prema potrebi sve potrebne privremene priključke na vodovod, kanalizaciju, električnu mrežu i telefon, te provesti posebnu rasvjetu na gradilištu, uključivo propisanu svjetlosnu signalizaciju.
6.4. | Izvođač je po potrebi dužan na gradilištu organizirati čuvarsku službu, te osigurati policom imovinu trećih osoba i života od svih eventualnih šteta i ozljeda koje mogu biti prouzročene građenjem ili pripremom za građenje. Izvođač preuzima potpunu odgovornost za sav materijal, opremu itd. tijekom pripremnih radova i izvođenja objekta, uključivo i materijal i opremu kooperanata, suizvođača itd., sve do potpune primopredaje svih radova i građevine investitoru.
6.5. | Izvođač će na ulazu u gradilište postaviti ploču s podacima o investitoru, projektantu, izvođaču i objektu.
6.6. | Izvođač je tijekom radova obavezan osigurati neometano funkcioniranje graničnog prijelaza i trajektne luke te će zbog toga poduzerti sve mjere zaštite osoba i materijalnih dobara koja se nalaze u blizini granice gradilišta ili prolaze neposredno uz granice gradilišta.
7. | ČIŠĆENJA
7.1. | Izvođač radova izvršit će sva čišćenja tijekom radova, te po završetku pojedinih grubih radova, kao i fino čišćenje po završetku svih radova, a neposredno prije konačne primopredaje.
7.2. | Čišćenje obuhvaća uklanjanje sveg smeća, otpadaka, šute, materijala ili elemenata koje je nadzorni organ odbio i zatražio da se ukloni sa gradilišta, kao i konačno čišćenje i pranje nakon završetka svih radova, te držanje svih materijala uredno uskladištenih.
7.3. | Izvođač je dužan izvesti i završno čišćenje cijelog objekta prije primopredaje, uključivo sva pranja stakala, pločica, podova, uređaja, armatura, tepiha, itd. Sva ta čišćenja izvođač će izvesti sredstvima za čišćenje, koja su proizvedena i preporučena za primjenu na površinama koje se čiste. Izvođač će o svom trošku zamijeniti, popraviti i dovesti u ispravno stanje sve radove i površine koje eventualno ošteti tijekom takvog čišćenja.
8. | UKLANJANJE OTPADAKA
8.1. | Izvođač će tijekom trajanja izvedbe uklanjati sve otpatke, smeće i šutu, te će ih otpremiti izvan gradilišta na u tu svrhu odobrenu lokaciju i održavati će cijeli objekt uključivo okolni teren i pločnike, te ulice oko gradilišta u urednom i radnom stanju.
8.2. | Izvođač je dužan voditi računa i provesti mjere osiguranja tako da se tijekom uklanjanja otpadaka, materijala i opreme ne dovedu u opasnost ljudi i imovina. Prilikom svih čišćenja i uklanjanja otpadaka kada je god to moguće izvođač će koristiti vodu da smanji stvaranje prašine. Nikakvo smeće neće biti spaljivano na gradilištu.
Nikakvo smeće ili otpatci neće se bacati u iskope, jame, niti koristiti kod nasipavanja.
8.3. | Vozila koja će se koristiti za odvoz smeća, šute i otpadaka moraju imati platneni krov (ceradu), a materijal koji se prevozi mora biti poprskan vodom kako bi se spriječilo njegovo rasipanje i raznošenje vjetrom tijekom prijevoza do lokaliteta za deponiranje.
Suvišno blato i ostala nečistoća sa kotača vozila mora se odstraniti, kako bi se spriječilo njihovo raznošenje po ulicama izvan gradilišta. Svako eventualno blato i ostalu nečistoću koja takva vozila raznesu po ulicama izvan gradilišta dužan je izvođač o svom trošku ukloniti i zaprljane površine očistiti.
9. | ČUVANJE MATERIJALA
9.1. | Sav materijal i oprema koja će se upotrijebiti na građevini moraju biti uskladišteni, složeni i zaštićeni, te održavani u urednom i dobrom stanju.
9.2. | Sav suvišni materijal, oprema i alat koji nije više u upotrebi, kao i skele, oplata i itd. moraju biti uredno složeni, tako da ne ometaju napredak preostalih radova, te uklonjeni prvom prilikom sa gradilišta.
9.3. | Ukoliko se postojeće prostorije ili djelomično dovršeni prostori građevine koriste za privremeno skladište materijala, izvođač je odgovoran da uskladišteni materijal ne ometa pravovremeno izvođenje preostalih radova, niti inspekciju odnosno kontrolu izvedenih radova. Izvođač je također odgovoran da težina uskladištenog materijala ne pređe računato dozvoljeno opterećenje konstrukcije.
10. | ZAVRŠETAK RADOVA
10.1. | Po završetku radova teren i svi djelovi građevine moraju biti ostavljeni u čistom i urednom stanju, koje će udovoljiti pregledu i odobrenju nadzornog inžinjera.
10.2. | Sav preostali materijal, oprema i privremeni objekti biti će uklonjeni sa gradilišta, a površine na kojima su bili postavljeni dovedeni u prijašnje stanje predviđeno projektom ili u stanje koje će odobriti nadzorni inžinjer, a sve bez prava na posebnu naplatu.
10.3. | Radovi nisu završeni dok Izvođač ne preda Investitoru dokumentaciju prema projektu i zakonu za dokazivanje kvalitete ugrađenih materijala i izvedenih radova uključivo rezultate svih ispitivanja.
11. | PRIMOPREDAJA RADOVA
11.1. | Po završetku svih radova izvršit će se primopredaja izvedenog objekta putem komisije, u kojoj će obavezno biti predstavnici investitora, projektanta, a po potrebi i predstavnici proizvođača ili organizacija koje su učestvovale u financiranju ili izvedbi građevine.
11.2. | Obaveza Izvođača je izraditi Projekt izvedenog stanja svih radova u formi uvezanog elaborata u 3 primjerka i u digitalnom formatu prema potrebi Naručitelja za održavanje zgrade. Pored toga obaveza Izvođača je predati sve upute za korištenje i održavanje građevine i njenih sustava, te izvršiti obuku osoblja Naručitelja za ugrađene sustave. Cijena za izradu Porjekta izvedenog stanja uključena je u ponuđenu cijenu radova i ne obračunava se posebno.
11.3. | Prije primopredaje radova izvođač je dužan investitoru dostaviti svu dokumentaciju, naročito projekt izvedenih radova, odnosno izvedbeni projekt sa svim izmjenama i dopunama nastalim u toku gradnje, građevinski dnevnik, ateste, rezultate ispitivanja itd., kao i drugu dokumentaciju potrebnu investitoru da zatraži uporabnu dozvolu.
11.4. | Tijekom primopredaje vodit će se zapisnik, te je izvođač dužan izvršiti sve eventualne ispravke, popravke i zamjene na radovima, ukoliko se takve utvrde u tom zapisniku. Ova obaveza izvođača ne isključuje njegovu obavezu da provede ispravke, popravke ili zamjene zatražene od Komisije nadležnog organa.
11.5. | Tijekom trajanja ugovornog jamčevnog odnosno garantnog roka, izvođač je dužan o svom trošku otkloniti sve nedostatke koji se pokažu tijekom tog jamčevnog roka, a koji su nastupili zbog izvođačeva nepridržavanja obaveza u vezi s kvalitetom radova i materijala. Investitor će izvođaču odrediti primjereni rok za otklanjanje nedostataka, ali ujedno zadržava pravo i na naknadu eventualne štete nastale takvim nedostacima u izvedbi. Izvođač nije dužan vršiti korekciju ili popravke koji su rezultat normalnog korištenja i habanja tijekom upotrebe građevine.
11.6. | Po isteku jamčevnog odnosno garantnog roka predstavnici investitora, projektanta i izvođača pregledati će radove i sastaviti popis eventualnih korekcija i popravaka te odrediti razuman rok u kojem je izvođač dužan provesti takve korekcije i popravke, a po izvršenju takvih popravaka isti će ponovo biti pregledani od nadzornog inžinjera, prihvaćeni i svi će se ugovoreni radovi potom isplatiti i posao će se smatrati završenim.

## 1 OPĆI UVJETI PRIPREMNI (hidden)
I. | GRAĐEVINSKI RADOVI
1. | PRIPREMNI RADOVI
PRIPREMA TERENA
Kako se radovi izvode na novoformiranom terenu koji nastaje postupnim kontroliranim nasipavanjem kamenog i zemljanog materijala do potrebne čvrstoće i modula zbijenosti, ovaj troškovnik obuhvaća radove od nivoa donje zone temelja samaca i predviđenih temeljnih traka.
Početak radova podrazumijeva, kontrolu, od strane nadzornog inženjera, svih parametara određenih Glavnim geotehničkim elaboratom GP-OG-010-07-08-01, na prethodnim radovima nasipavanja.
Radove kao i kontrolu kvalitete ugrađenog materijala treba obavljati u skladu sa važećim normativom HRN U.E1.010.
Treba provoditi sve tehničko-higijenske zaštitne mjere, bez nanošenja štete nad ostalim dijelovima izgrađenog dijela infrastrukture, okolnih objekata i što je moguće manju devastaciju okolnog terena.
UKLANJANJE ILI PREMJEŠTANJE POSTOJEĆIH KOMUNALNIH INSTALACIJA
Prije početka radova izvršiti zaštiti i prelaganje postojećih instalacija internog razvoda (elektrika, telefonija, vodovod, kanalizacija). Nije planirano postojanje glavnih komunalnih priključaka u okruženju zahvata.
TEHNIČKA OPREMA I PRIPREMA (UREĐENJE)
Izvoditelj radova mora prije početka građevinskih radova investitoru predočiti plan organizacije gradilišta, sva potrebna tehnička pomagala koja se nalaze na gradilištu, kao i operativni (dinamički) plan izvršenja ugovorenih radova.

## 2 OPĆI UVJETI ZEMLJANI (hidden)
GRAĐEVINSKI RADOVI
ZEMLJANI RADOVI
OPĆI UVJETI
Prilikom uređenja terena izvođač radova se mora pridržavati svih uvjeta i opisa u Glavnom projektu, važećih propisa i Općih tehničkih uvjeta (Knjiga II, Zagreb, prosinac 2011.)
Prije početka zemljanih radova označiti stalne visine te snimiti postojeći teren zbog obračunavanja iskopane količine konsolidiranog tla nasipa. Geodetski snimiti teren i u prisutnosti nadzornog inženjera odrediti relativnu visinsku kotu ±0.00. Nužno je provjeriti da li trase postojećih instalacijskih vodova na gradilištu ili u blizini kolidiraju s iskopom ili radnim prostorom potrebne mehanizacije. Dužnost je izvođača da utvrdi pravi sastav tla, odnosno njegovu kategoriju i nosivost te ukoliko odstupa od Geotehničkog elaborata (RN 8601 3282-62/15) izrađenog od Institua IGH d.d., Split, obavijesti nadzornog inženjera.
Svi iskopi moraju se izvesti prema planu iskolčenja. Prema OTU, zasebne etape zemljanih radova moraju biti gedoetski mjerene i unesene u građevinsku knjigu. Nadalje, sve individualne faze zemljanih radova moraju biti fotografirane, a iskop će se izvršiti strojno, kao što je opisano u stavkama troškovnika.
Vanprofilski iskop ide na teret izvoditelja, te će samo u iznimnim slučajevima nadzorni organ investitora priznati izvođaču vanprofilski iskop.
Sav iskop mora se izvoditi sa pravilnim odsjecanjem bočnih strana i dna jame (horizontalno).
Obračun iskopanog materijala vrši se po 1 m3 u sraslom stanju na temelju snimljenog profila prije i poslije iskopa.
Svako crpljenje podzemne, oborinske ili morske vode je uračunato u jediničnu cijenu.
Transportne dužine obračunavaju se od težišta mase iskopa do težišta mase nasipa, odnosno deponije.
Iskopanu zemlju nakon nasipanja između temelja, temeljnih greda i temeljnih zidova treba upotrebiti za nasipanje između rovova kanalizacije itd.
Ako za nasipanje nije dovoljna količina zemlje iz iskopa razliku treba donijeti za ugradbu.
Preostalu zemlju nakon nasipanja treba odvesti na gradski deponij (prema odluci lokalne uprave).
Koeficijent trajnog ili privremenog povećanja volumena obračunava se financijski u stavkama transporta ili prenosa.
Nakon završetka radova izvršiti planiranje terena, zatrpavanje jama te uklanjanje čitavog otpadnog materijala sa gradilišta, što se ne plaća posebno.
Obavezno je snimanje terena prije početka iskopa te nakon izvršenog iskopa.
Izvoditelj će izvršiti potrebna iskolčenja, biti odgovoran za izmjere, te poduzeti potrebnu predostrožnost provjere dimenzije (visinske kote, profili).
Pri iskolčenju treba posebnu pažnju posvetiti da se ostane u predmetu, vlasništvu i pravima.
Izvoditelj snosi svu odgovornost za diranje u pravo vlasništva susjeda.
Iskope zemlje za kanalske rovove vršiti sa pravilnim odsijecanjem bočnih strana i dna jame.
Odbacivanje iskopa minimalno 1,0 m od ruba iskopa.
Ručno otkopavanje zemlje izvoditi obavezno odozgo na niže.
Kopanje zemlje pri dubinama većim od 1,0 m izvoditi pod kontrolom zadužene osobe.
Rovove i kanale izvoditi u širini koja osigurava nesmetan rad u nijma.
Pri strojnom iskopu zemlje treba voditi računa o stabilnosti zemlje ispod stroja, kao i odlaganju iskopanog materijala na razmak koji ne ugrožava stabilnost bočnih stranica iskopa.
Oplata za razupiranje bočnih strana iskopa treba izlaziti minimalno 20 cm iznad ruba iskopa, kako bi se spriječio pad i urušavanje materijala sa terena u iskop (rov, kanal ili jamu).
U jediničnu cijenu uračunata su također i zaštita okoline od posljedica eventualnog miniranja.
Pravila i propisi koji se odnose na električne, telefonske, vodovodne instalacije i odvodnju moraju se poštivati za vrijeme izvođenja radova.
Instalacije koje su u uporabi moraju se odgovarajuće zaštititi od oštećenja, ukloniti ili premjestiti kako je naznačeno ili specificirano Glavnim i Izvedbenim projektom.
Instalacije koje nisu trenutno u funkciji, treba odstraniti, zatvoriti ili pokriti.
Izvoditelj radova dužan je izvjestiti nadzornog organa o položaju psotojećih električnih, telefonskih, vodovodnih instalacija i odvodnje.
Svi pomoćni pristupi i prilazi, ceste i slično, za potrebe gradilišta uključeni su u jediničnu cijenu i neće se priznati kao posebni troškovi.
Kameni materijal, koji se ugrađuje mora odgovarati propisima HRN.
Jedinična cijena treba sadržavati :
→ kompletna mobilizacija i demobilizacija gradilišta,
→ geotehnički nadzor iskopa
→ dovoz, otpremu i premještanje i upotrebu svih vrsta strojeva za izvedbu ovih radova
→ potrebne razupore, potpore i mostove za prebacivanje
→ nalaganje temelja
→ sve transporte izvan gradilišta te održavanje pristupnih i javnih puteva i cesta,
→ sve horizontalne i vertikalne transporte unutar gradilišta do mjesta rada kao potrebna skladištenja,
→ sav potreban rad i materijal bilo pomoćni ili osnovni
→ radnu skelu
→ troškove osiguranja i čuvanja materijala, opreme i izvedenih radova do primopredaje,
→ zaštitu od posljedica miniranja.
→ troškove čuvanja i održavanja postojećih komunalnih instalacija koje se pojave tokom iskopa. Eventualna oštećenja izvođač mora sanirati o svom trošku.
→ sve troškove crpljenja atmosferske i podzemne vode, te održavanje jame u suhom stanju,
→ čišćenje radnog prostora nakon završetka svake faze rada te prijenos otpadnog materijala na gradsku deponiju na udaljenosti u krugu 10km.
UREĐENJE TEMELJNOG TLA MEHANIČKIM ZBIJANJEM
Temeljno tlo treba osposobiti da bez štetnih posljedica preuzme opterećenje od objekta, kolničke konstrukcije i opterećenja ostalih objekata.
Na najmanje svakih 100 m2 temeljnog tla treba obaviti kontrolna i tehnološka isitivanja stupnja zbijenosti (Sz) po Proctoru ili modula stišljivosti (Ms) kružnom pločom Ø30 cm (ovisno o vrsti materijala).
Debljina sloja kojeg treba zamijeniti, ako nije određeno Glavnim projektom, određuje se na pokusnoj površini, a isto se odnosi i na određivanje vrste strojeva za zbijanje i režim njihova rada.
Izbor transportnih sredstava i načina izvršenja transporta u zavisnosti je od vrste i količine iskopanog materijala, načina njegovog utovara i istovara, udaljenosti transporta i mjesnih terenskih prilika u skladu s Glavnim projektom.
Vrstu transportnih sredstava bira izvoditelj radova i uračunava u svojoj ponudi u jediničnoj cijeni.
Prije ugradbe pojedinog materijala Izvođač mora Nadzornom inženjeru predočiti prateću dokuemntaciju i dokaze kvalitete za svaki pojedini materijal i dobiti dopuštenje za ugradbu navedenog materijala.

## 3 OPĆI UVJETI AB I BETONSKI (hidden)
GRAĐEVINSKI RADOVI
ARMIRANO-BETONSKI I BETONSKI RADOVI
NAPOMENA - FAZE GRADNJE
Prema GEOTEHNIČKOM ELABORATU (R.N. 8601 3282 - 62/15) izrađenom u Institutu IGH d.d., Split, potrebno je voditi računa o mogućoj pojavi slijeganja terena.
Pod pretpostavkom da je kapacitet nosivosti dostignut sa temeljnom stopom 200 x 200 cm, može se očekivati slijeganje od oko 2 do 5 cm, koje bi se trebalo ostvariti u relativno kratkom vremenskom periodu (tijekom gradnje, cca. 3 - 6 mjeseci, od čega će se najveći dio ostvariti u prvom mjesecu gradnje koja će uzrokovati slijeganje, kako je tlo nekohezivno i neće biti dugoročnog, sekundarnog slijeganja). Izvedba slojeva od drobljenog kamena koji će se položiti kako bi se postigla visinska kota +3,60 m.n.m. imat će dominantan utjecaj na slijeganje (cca. 50 %), dok će teret od same građevine imati manji efekt na dublje slojeve; tako da će glavnina slijeganja biti realizirana u prvom mjesecu gradnje. | Prevedeno iz Volume III Folder 5 March 2016
U tom smislu, preporučeno je da Izvoditelj organizira gradilište na način da se dozvoli istovremen i kontinuiran rad na cijeloj površini građevine, a ne da se radovi koncentriraju na izvođenje pojedinih dijelova građevine u punoj visini. Na taj način, slijeganja će se ''aktivirati'' na cijeloj površini, što ćemo omogućiti praćenje (topografsko snimanje) slijeganja tijekom gradnje uz mogućnost, po potrebi, korekcije visinske kote podne ploče tijekom izvođenja plivajućeg poda (sloj za izravnavanje).
Uzimajući u obzir veličinu građevine, koja će se izvoditi tijekom dužeg vremenskog perioda, sve predložene mjere za pripremu tla i praćenje slijeganja neće imati utjecaja na dovršenje radova.
Primarnu pažnju treba posvetiti visokoj kvaliteti pripreme i nabijanja nasipa korištenjem teške mehanizacije kako bi se eliminirale, od samog početka, kritične mikro-lokacije s mogućom pojavom diferencijalnog slijeganja.
Također, jedna od mjera može biti i postavljanje dodatne armature u kritične presjeke kako bi se spriječila pojava pukotina uzrokovanih slijeganjem.
Kod svih vodoravnih radnih spojeva potrebno je površinu, na koju će se dobetonirati dijelovi konstrukcije druge faze, obraditi ispiranjem i ispuhivanjem smjesom zraka i vode pod pritiskom. Neposredno prije početka betoniranja dijelova konstrukcije druge faze površina radne reške premazuje se konstruktivnim ljepilom na bazi sintetičke smole za ostvarivanje veze. Svu nastavnu armaturu potrebno je zaštititi od korozije.
OPĆI UVJETI
Pri ugradbi i njezi betona u svim armirano-betonskim i betonskim konstrukcijama striktno se pridržavati Glavnog projekta.
Izrada armirano-betonskih konstrukcija obuhvaća: izradu oplate, dobavu i postavljanje armature, vlaženje oplate, ubacivanje betona i zbijanje (vibriranje) sve dok se voda ne pojavi na površini, izradu potrebnih rupa (otvora), zareza i prodora.
Svi betonski i armiranobetonski radovi navedeni u ovom troškovniku moraju biti izvedeni stručno i u odgovarajućoj kvaliteti, točno prema Glavnom i Izvedbenom projektu, važećim hrvatskim normama i uputama nadzornog organa, te prema uzancama struke i uputama proizvođača za pojedine materijale ili sustave .
Prije početka izvedbe betonskih radova treba pregledati i zapisnički ustanoviti podatke o agregatu, cementu i vodi, odnosno faktorima koji će utjecati na kakvoću radova i ugrađenog betona.
Izvoditelj konstrukcija i elemenata od betona i armiranog betona mora voditi dokumentaciju prema Tehničkom propisu za betonske konstrukcije (N.N. 139/09) kojim dokazuje kvalitetu materijala, izvedenih radova te gotove konstrukcije te drugu dokumentaciju predviđenu Glavnim projektom.
Prije početka izvođenja radova, izrade konstrukcije i elemenata od betona, mora se izraditi projekt betona koji sadrži:
* sastav betonskih mješavina, količine i tehničke uvjete za projektirane klase betona,
* plan betoniranja, organizaciju i opremu potrebnu za izvođenje,
* način transporta i ugradnje betonske mješavine,
* način njegovanja ugrađenog betona,
* program kontrolnih ispitivanja sastojaka betona,
* program kontrole betona, uzimanje uzoraka i ispitivanje betonske mješavine i betona po partijama,
* plan montaže elemenata, projekt skele za složene konstrukcije i elemente od betona i armiranog betona, ako nije naveden u projektu konstrukcije, te projekt za specijalne vrste oplate.
SASTAVNI MATERIJALI
Sastavni materijali ne smiju sadržavati štetne primjese u količinama koje mogu biti opasne za trajnost betona ili uzrokovati koroziju armature. Moraju biti pogodni za namjeravano korištenje betona.
Za izradu betona mogu se rabiti cementi propisani normom HRN EN 197. Smiju se rabiti samo oni cementi koji imaju potvrdu sukladnosti s uvjetima odgovarajuće važeće norme, a potvrdu izdaje ovlaštena hrvatska institucija.
Ne smije se rabiti cement koji je na betonari skladišten duže od tri mjeseca, osim ako ispitivanjima osnovnih svojstava nije potvrđeno da mu kakvoća odgovara propisanim uvjetima.
Za izradu betona može se upotrebljavati obični agregat propisan normom HRN EN 12620.
Agregat mora biti razdvojen u najmanje tri frakcije, i treba imati potvrdu sukladnosti s uvjetima navedenih normi, koju izdaje ovlaštena hrvatska institucija.
Frakcije agregata moraju se transportirati i skladištiti odvojeno, tako da se ne prljaju, ne predrobljuju i ne segregiraju.
Podloga odlagališta agregata treba biti izvedena u dovoljnom nagibu za odvodnju vode koja se procjeđuje iz agregata.
Na istome mjestu smiju se odlagati samo agregati iste nazivne frakcije iz istog izvora, a iste nazivne frakcije iz različitih izvora samo ako je prethodno dokazano da imaju ista ili dovoljno slična svojstva koja ne uzrokuju promjenu količine doziranja u betonu.
Voda za spravljanje betona treba zadovoljavati uvjete norme HRN EN 1008.
Pouzdano pitka voda (iz gradskih vodovoda) može se rabiti bez potrebe prethodne provjere uporabljivosti.
Vodu koja se ne koristi za piće, a koristi se za izradu betona na osnovi provedenih ispitivanja, treba kontrolirati najmanje jednom u tri mjeseca.
UGRADNJA BETONA
Ugradnjom betona može se započeti tek kada je oplata i armatura u potpunosti zgotovljena i učvršćena.
Sabijanje betona vrši se pogodnim pervibratorima i vibratorima koji imaju minimalnu frekvenciju od 8000 ciklusa u minuti i pri tome valja paziti da ne dođe do stvaranja segregacijskih gnijezda.
Kod vibriranja jednog sloja betona, koji dolazi na prethodni sloj koji još nije vezao, pervibratori moraju ući i u donji sloj betona za dužinu igle.
Beton treba ubaciti što bliže njegovom konačnom položaju u konstrukciji da se izbjegne segregacija.
Smije se vibrirati samo dobro ukliješten beton, a nikako ga se ne smije transportirati pomoću pervibratora.
Od mjesta ubacivanja do definitivnog položaja beton smije prijeći najviše 1,50 m.
Ploče treba betonirati u slojevima od 5 cm, a zidove u slojevima od 80 cm.
Za sve vrijeme betoniranja na gradilištu treba dežurati stručno osoblje koje može otkloniti manje kvarove na postrojenju za spravljanje betona, transportnim sredstvima i sredstvima za ugradnju betona.
Zaštita betonske konstrukcije vrši se polijevanjem vodom ili prekrivanjem vlažnim jutenim platnom, ovisno o temperaturi i osunčanju.
Armatura mora ostati u projektiranom položaju i za vrijeme betoniranja i treba biti u potpunosti obložena betonom u čitavoj dužini i opsegu, sa zaštitnim slojem betona ne manjim od minimalno propisanog za tu vrstu konstrukciju.
Ukoliko se betoniranje obavlja pri niskim temperaturama mora biti osigurana mogućnost proizvodnje zagrijanog svježeg betona i mogućnost zaštite svježeg betona za vrijeme manipuliranja.
Tehnički proračun mora biti proveden za sve faze rada, od spravljanja, transporta i ugradnje, do njege betona, uzimajući u obzir toplinska svojstva materijala i klimatske uvjete.
Trajanje manipulacije i transporta svježeg betona treba svesti na minimum i uvjetovano je temeljem kriterija da u tom vremenu ne smije doći do bitnije promjene konzistencije betona.
Transportna sredstva moraju biti takova da spriječe segregaciju od mjesta spravljanja do mjesta ugradnje betona. Transportna sredstva ne smiju se oslanjati na oplatu ili armaturu, kako ne bi dovela u pitanje njihov projektirani položaj. To mogu biti betonske pumpe, auto-mješalice i kamioni kiperi za prijevoz do 1 km.
Dozvoljena visina slobodnog pada betona je 1,0 m, a za veće visine treba osigurati dozvoljeni broj vertikalnih ljevaka.
Definitivni plan transporta betona sa popisom svih sredstava mora Izvođač predložiti pismeno nadzornom organu na odobrenje.
Prekidi u betoniranju dopušteni su samo na mjestima kako je to predviđeno u Izvedbenom projektu ili izričito dopušteno od nadzornog organa.
ZAŠTITA BETONA
Zaštita betona od isušivanja mora biti efikasna već u prvim satima nakon ugradnje betona, odmah kada stanje površine betona to dozvoljava.
Intezivna zaštita mora trajati najmanje 7 dana.
Ukoliko se zaštita od isušivanja vrši polijevanjem, voda ne smije biti hladnija od temperature površine betona, kako ne bi došlo do ubrzavanja i diferencijalnih termičkih stezanja betona koja mogu izazvati stvaranje pukotina.
Ukoliko se zaštita od isušivanja vrši postupkom zatvaranja betonskih površina prskanjem kemijskim sredstvima, njihovo djelovanje treba provjeriti u tijeku predhodnih ispitivanja betona.
U hladnom periodu ugrađeni beton se mora na odgovarajući način termički zaptivati.
Temperatura ugrađenog betona mora tri dana poslije ugradbe iznositi najmanje 278 K (+5oC).
Radni spojevi (reške) moraju biti vodonepropusni .
Kod vodoravnih radnih spojeva, po završetku betoniranja (kada beton dobije odgovarajuću čvrstoću tj. u vremenu od početka do završetka vezivanja betona) potrebno je površinu na koju će se dobetonirati sljedeća faza obraditi ispiranjem i ispuhivanjem smjesom zraka i vode pod pritiskom. Nakon montiranja armature i oplate potrebno je ponovno očistiti površinu vertikalne radne reške te ispuhati smjesom zraka i vode.
Nakon montiranja armature i oplate, potrebno je ponovno savjesno očistiti površinu radne reške, zatim ispuhati i isprati smjesom zraka i vode.
Naročitu pažnju pri tome valja posvetiti čišćenju uglova .
Neposredno prije početka betoniranja druge faze na površinu radne reške nanosi se sloj mikrobetona debljine 3 mm.
Ovaj mikrobeton spravlja se sa vodom pomiješanom sa sredstvom za povećanje prionljivosti i vlačne čvrstoće betona.
Kod vertikalne radne reške, prije početka prve faze betoniranja treba nanijeti sredstvo za površinsko sprječavanje vezanja betona .
Nakon skidanja oplate ovaj se sloj ispere smjesom vode i zraka pod pritiskom.
Nakon montiranja armature i oplate potrebno je ponovno očistiti površinu vertikalne radne reške.
Neposredno prije početka betoniranja druge faze na površinu radne reške nanosi se premaz reakcijskom smolom.
Vrijeme nanošenja i vezivanja, odnosno vezanja reakcijske smole mora biti podešeno tako da ona ne veže dok na nju ne dođe beton druge faze betoniranja.
Sa ugradnjom betona može se započeti tek kada je oplata i armatura definitivno postavljena i kada je Nadzorni inženjer to dopustio upisom u građevinski dnevnik.
Izvoditelj je dužan provoditi kontrolna ispitivanja betona.
Čvrstoća betona određuje se klasom betona, a Izvođač se mora strogo pridržavati klase betona za pojedine konstrukcije, označene u statičkom proračunu u Glavnom projektu.
OPLATE I SKELE
OPĆENITO
Skele i oplate moraju biti tako projektirane, konstruirane i izvedene da mogu preuzeti opterećenja i utjecaje koji nastaju u izvođenju radova, bez štetnih slijeganja i deformacija. Moraju osigurati točnost predviđenu projektom konstrukcije. Također, moraju osgurati da oblik, funkcioniranje, izgled i trajnost stalne konstrukcije nisu ugroženi ili oštećeni. Skele i oplate moraju zadovoljavati mjerodavne hrvatske i europske norme kao što je EN 1065. Za izradu skela i oplata može se upotrijebiti svaki materijal koji će ispuniti uvjete konstrukcije ovih tehničkih uvjeta. Nadvišenja skele i oplate određuju se ovisno o objektu i njegovoj namjeni te estetskom izgledu. Za specijalne i osobito složene objekte nadvišenje skele određuje se proračunom. Skele i oplate moraju biti tako izvedene da odgovaraju načinu ugradnje, vibriranja, njegovanja i toplinske obrade betona, prema projektu betona.
Oplata treba osigurati betonu traženi oblik dok ne očvrsne. Kad je oplata sastavni dio konstrukcije iIi njezina elementa i ostaje ugrađena u konstrukciji, treba provjeriti njezinu trajnost. Ako takva oplata ili dio oplate ne utječe na nosivost konstrukcije, treba provjeriti da njezin utjecaj na konstrukciju nije štetan. Ako sredstva za učvrsćivanje oplate prolaze kroz beton, ne smiju štetno djelovati na beton. Oplatu treba tako izvesti da ju je moguće lako skinuti, bez oštećenja betona. Unutrašnje stranice oplate moraju biti čiste i, prema potrebi, premazane zaštitnim sredstvom.
Oplata mora biti izrađena točno po mjerama za pojedine dijelove konstrukcije, označenim u projektu.
Oplata, podupiranje iste, kao i pomoćna radna skela uključeni su u cijenu.
Završne plohe betona moraju biti potpuno ravne, bez izbočina ili valova.
Eventualni popravci segregiranih mjesta i tragovi spojeva oplate, neće se dodatno priznavati.
Prije početka ugrađivanja betona oplata se mora detaljno očistiti.
U oplati se moraju izvesti svi otvori, udubine i prolazi za sve vrste instalacija i okapnica, kako bi se izbjeglo naknadno oštećenje i rastresanje konstrukcije.
Izrađena oplata, s podupiranjem, prije betoniranja mora biti pregledana, te provjerene sve dimenzije i kakvoća izvedbe.
Pregled i prijem oplate od Nadzornog inženjera mora se evidentirati u građevinskom dnevniku.
Premaz oplate ne smije biti štetan za beton, ne smije djelovati na promjenu boje površine vidljivog betona i na vezu između armature i betona i ne smije štetno djelovati na materijal koji se naknadno nanosi na beton. Oplatu koja apsorbira značajniju količinu vode iz betona ili omogućava evaporaciju treba odgovarajuće vlažiti da se spriječi gubitak vode iz betona. Za osiguranje traženog zaštitnog sloja betona treba koristiti odgovarajuće vodilice ili distancere oplate od armature.
Oplata se skida po fazama, bez potresa i udara, na način da se konstrukcija ne preoptereti i ne ošteti. Opterećenja skela treba otpuštati postupno tako da se drugi elementi skele ne preopterete. Stabilnost skela i oplate treba održavati pri oslobađanju i uklanjanju opterećenja.
Kad tehnologija gradnje zahtijeva podupiranje konstrukcije i nakon skidanja oplate, raspored i način podupiranja moraju se predvidjeti projektom betona. Za nosive elemente kod kojih je slobodna duljina veća od 6 m, oplata se postavlja tako da nakon njezina opterećenja ostane nadvišenje veličine L/1000, gdje je L raspon elementa.
Prije početka ugradnje Nadzorni inženjer treba provjeriti: geometriju oplate, stabilnost oplate, skela i njihovih temelja, nepropusnost oplate, uklanjanje nečistoća (kao što su prašina, snijeg, led i ostaci žice) s dijela koji će se betonirati, pripremu površine oplate, otvore u oplati.
OPLATE
MATERIJAL
Oplate betonskih konstrukcija izvode se od čvrste šperploče ili od metala, sa glatkom i ravnom površinom. Daščana oplata se u principu upotrebljava za temelje, ojačanja temelja i slično, dok se za sve ostale konstrukcije upotrebljava glatka oplata ili metalna oplata . Drvene letve i gredice ne smiju biti izvitoperene, raspucane, zahvaćene insektima, gnjilom srčikom i gnjilim kvrgama.
Za konstrukciju okvira primjeniti gredice presjeka 10x10 cm, šperploča debljine 15 mm. Zaštitna daska na oba vrha 4x13 cm i vezne daske iz šperploče 1,5x16 cm. Vezivanje šperploče za okvir vijcima 50x50. Vezivanje elemenata u sklopove postiže se vijcima kroz rubne vertikale ili pomoću klina.
Svaki element u visini kliješta ima rupe profila 20 mm, koje služe za postavu svornjaka ili stega sa žabicama ili sličnog tipa. Rupe su okovane metalnim šajbama. Razupiranje se postiže juvidur cijevima. Kliješta su dvodjelna od drveta 2x6/14 cm. Podupiranje oplate postiže se obostrano sa koso postavljenim podupiračima. Čela zidova opločuju se šiberom koji se fiksira na glavnu oplatu.
Oplata ploča se izrađuje prema Izvedbenom projektu. Elementi okvira su od letvi 5/8 cm, a šperploča debljine d=15 mm. Povezivanje šperploča sa okvirom postiže se vijcima 50/50. Montaža se vrši postavom pregrada od željeznih podupirača tipa B ili C i podvlaka 12/12 postavljenih u smjeru prema fasadi. Uz čelo se postavlja zaštitni lim. Ukrućenje podvlaka u horizontalnom smjeru postiže se poprečno ukucanim daskama.
Oplata nosača izrađuje se prema potrebnim veličinama. Materijal za izradu tabli su gredice 5/8 cm i šperploče debljine d=15 mm. Ostalo kao za oplatu ploča.
Oplata stupova izrađuje se prema potrebnim dimenzijama. Upotrijebljeni materijal za table su gredice 8/10 cm i šperploča debljine d=15 mm. Vezna daska 2,4x11 cm, a kod šibera 1,5x20 cm od šperploče. Kliješta 2x6x12 cm. Spojna sredstva i ostalo kao za oplatu zidova.
NAČIN OBRAČUNAVANJA
Oplata zidova obračunava se po 1 m2 izvedene površine zida uključujući sve otvore okvira. Oplata ploča obračunava se po 1 m2 izvedene površine ploče, mjerene među zidovima sa čeonom oplatom ploče i otvorima okvira. Oplata stupova i nosača obračunava se po 1 m3 stupa ili nosača. Ostale konstrukcije obračunavaju se prema oznakama i stavkama troškovnika.
Jedinična cijena betonskih radova sadržava:
→ izvedba betonske mase u betonari, → dostava na gradilište,
→ zaštitu betonskih i AB konstrukcija od djelovanja atmosferilija i temperaturnih utjecaja, → betoniranje u vodi → uzimanje potrebnih uzoraka, → ispitivanje materijala s predočenjem isprave o sukladnosti, → čišćenje u tijeku izvođenja i nakon završetka svih radova,
→ svu štetu kao i troškove popravka kao posljedica nepažnje u tijeku izvedbe, → svi režijski troškovi → troškove zaštite na radu po Zakonu o zaštiti na radu i drugim postojećim propisima, → dovođenje vode, plina i struje od priključaka na gradilištu do mjesta potrošnje, → isporuka pogonskog materijala → troškove isprava o sukladnosti.
Jedinična cijena oplate sadržava:
→ vlaženje i premazivanje oplate i mazanje kalupa, → pregled oplate od strane Izvođača i Nadzornog inženjera prije početka betoniranja → montaža oplate, sa svim potrebnim horizontalnim i vertikalnim transportima, → potrebna radna skela i podupiranje,
→ skidanje oplate, → popravak neravnina na elementima u glatkoj oplati, → zatvaranje rupa, otvora, montažnih spojeva, šliceva oko instalacija i sl,
→ uzimanje potrebnih uzoraka, → ispitivanje materijala uz predočenje ispava o sukladnosti, → čišćenje tijekom i po završetku izvođenja svih radova, → svu štetu kao i troškove popravka kao posljedica nepažnje u tijeku izvedbe, → svi režijski troškovi → troškove zaštite na radu po Zakonu o zaštiti na radu i drugim postojećim propisima, → dovođenje vode, plina i struje od priključaka na gradilištu do mjesta potrošnje, → isporuka pogonskog materijala → troškove isprava o sukladnosti.
ARMATURA
Armatura mora biti u položaju predviđenom Izvedbenim projektom i u potpunosti obuhvaćena betonom.
Pregled postavljene armature vrši Nadzorni inženjer na građevini.
Za armiranje betonskih konstrukcija i elemenata koriste se čelici za armiranje, koji trebaju zadovoljavati uvjete norme EN 10080 i uvjete Glavnog i Izvedbenog projekta.
Površina armature mora biti očišćena od slobodne hrđe i tvari koje mogu štetno djelovati na čelik, beton ili vezu između njih.
Čelik za armiranje betona treba rezati i savijati prema specifikacijama u Izvedbenom projektu.
Rukovanje, skladištenje i zaštita armature treba biti u skladu sa zahtjevima tehničkih specifikacija koje se odnose na čelik za armiranje, Izvedbenog projekta te odredbama Priloga B Tehničkog propisa za betonske konstrukcije (N.N. 139/09).
Armatura se ugrađuje u armiranobetonsku konstrukciju prema Izvedbenom projektu, normi HRN EN 13670 i normama na koje ta norma upućuje.
Prije početka ugradnje, Izvođač mora prema normi HRN EN 13670 pregledati armaturu. Prilikom transporta armature od armiračnice ili radionice do gradilišta, armatura mora biti vezana i označena po stavkama i pozicijama u skladu s Izvedbenim projektom.
Armatura mora biti na gradilištu pregledno deponirana.
Žica, plastični ili drugi ulošci koji se polažu radi održavanja razmaka kao i sav drugi pomoćni materijal uključeni su u jediničnu cijenu.
Ugrađivati se mora armatura po profilima iz statičkog računa, odnosno nacrta savijanja.
Ukoliko je onemogućena nabava određenih profila zamjena se vrši uz odobrenje Nadzornog inženjera.
Postavljenu armaturu prije betoniranja dužan je osim rukovodioca gradilišta pregledati i Nadzorni inženjer i to upisati u građevinski dnevnik.
Pri polaganju armature naročitu pažnju valja posvetiti visini armature kod greda i ploča kako ne bi došlo do povećanja visine grede ili debljine ploče kod betoniranja zbog previsoko položene spomenute armature.
Armirački radovi se u svemu moraju izvoditi prema HRN BS, važećim propisima i standardima.
Jedinična cijena armiračkih radova sadržava:
→ savijanje u središnjem savijalištu te transport do gradilišta i dobavu svog potrebnog materijala s transportom na gradilište → pregled armature prije savijanja i sječenja sa čišćenjem od hrđe, masnoće i ostalih nečistoća te sortiranjem,
→ sječenje, ravnanje i savijanje armature na gradilištu sa horizontalnim transportom do mjesta savijanja te horizontalnim i vertikalnim transportom do mjesta vezanja i ugradnje,
→ postavljanje i vezanje armature točno prema armaturnim nacrtima, sa podmetanjem podložaka, kako bi se osigurala potrebna udaljenost između armature i oplate,
→ pregled armature od strane izvođača i Nadzornog inženjera prije početka betoniranja.
→ ugradba prefabriciranih nastavaka posebno se obračunava, ali se izvodi uz armiračke radove
→ uzimanje izmjera na objektu
→ razrada izvedbene dokumentacije u skladu sa konačnom preciznom izmjerom.
→ sva bušenja postojeće konstrukcije za postavljanje ankera i postavljanje ankera.
→ sva varenja armature, međusobna ili varenja za čeličnu konstrukciju
Obračun ugrađene armature vrši se po kg bez obzira na profil. U troškovniku je dana procjena količine armature temeljena na statičkog proračunu u Glavnom projektu. Detaljni iskaz armature dati će se u sklopu Izvedbenog projekta armature za svaki pojedini konstruktivni element. Preciznost postave: s točnošću od 3 % u odnosu na projektirano stanje (razmaci i preklopi). Ovi opći uvjeti mijenjaju se ili nadopunjuju opisom pojedine stavke troškovnika.

## NASLOVNICA
ZAJEDNIČKA OZN. PROJEKTA: | 025/21-GP
OZNAKA PROJEKTA: | 025/21-GP-T
DATUM: | 12/2021
REDNI BROJ MAPE: | 12.
RAZINA PROJEKTA: | GLAVNI PROJEKT
MAPA T01: | TROŠKOVNIK - CJELOVITA OBNOVA
INVESTITOR: | Sveučilište u Zagrebu Agronomski fakultet
Svetošimunska 25, 10000 Zagreb
OIB 76023745044
ZAHVAT I GRAĐEVINA: | PROJEKT OBNOVE ZGRADE ZA CJELOVITU OBNOVU ZGRADE
PAVILJON I - Agronomski fakultet
Svetošimunska 25, 10000 Zagreb
k.č. 698, k.o. Maksimir
GLAVNI PROJEKTANT: | ANA ALAR, dipl.ing.arh. A3001
PROJEKTANTI: | EMIL ROHLIK, mag.ing.arch.
NATAŠA HRSAN, dipl.ing.arh.
MARIO TODORIĆ, dipl.ing.građ.
DINA HOŠNJAK, struč.spec.ing.aedif.
ANA NOVAK, mag.ing.mech.
NIKA NEVEČEREL, dipl.ing.stroj.
NATKO NOVAKOVIĆ, mag.ing.mech.
BRANIMIR CINDORI, dipl.ing.stroj.
ŽELJKA HITREC, dipl.ing.el.
DIREKTORICA: | ŽELJKA HITREC, dipl.ing.el.

## SVEUKUPNA REKAPITULACIJA
REKAPITULACIJA:
I. | GRAĐEVINSKO - OBRTNIČKI RADOVI | 0
II. | GRAĐEVINSKI RADOVI - KONSTRUKCIJA | 0
III. | VODOOPSKRBA, ODVODNJA I HIDRANTSKA MREŽA | 0
IV. | GRIJANJE, HLAĐENJE, VENTILACIJA I TEHNIČKI PLINOVI | 0
V. | INSTALACIJA PLINA | 0
VI. | ELEKTROINSTALACIJE JAKE I SLABE STRUJE | 0
VII. | SUSTAV DOJAVE POŽARA I ODIMLJAVANJA | 0
VIII. | STABILNI SUSTAV ZA GAŠENJE POŽARA VODOM | 0
IX. | DIZALO | 0
| UKUPNO (bez PDV-a): | 0
| + PDV (25%) | 0
| SVEUKUPNO (s PDV-om): | 0

## 4 OPĆI UVJETI BRAVARSKI (hidden)
BRAVARSKI RADOVI
OPĆI UVJETI
Kod izvedbe čeličnih konstrukcija kompletan rad, kao i sav osnovni i pomoćni materijal, mora u svemu odgovarati važećim tehničkim propisima za pojedine vrste radova i važećim hrvatskim normama tj. propisanim tehničkim svojstvima, ocjenama sukladnosti i dokazima uporabljivosti građevnih proizvoda (prema Zakonu o građevnim proizvodima). Izvođač se dužan pridržavati Tehničkog propisa za čelične konstrukcije, mjerodavnih hrvatskih normi (EUROCODE), te statičkog proračuna. Sva čelična konstrukcija mora zadovoljavati vatrootpornost zahtijevanu Elaboratom zaštite od požara. Sva čelična konstrukcija i pripadajući radovi moraju biti izvedeni u skladu s Glavnim projektom, zakonom i propisima i u skladu s dobrom inženjerskom i operativnom praksom. Korišteni materijal mora biti u skladu s hrvatskim propisima (Zakon o standardizaciji, NN 53/91, 26/93, 44/95).
Kovani, zavareni ili savijeni dijelovi konstrukcije ne smiju biti spaljeni, cijepati se ili imati pukotine. Čvorovi i zglobovi moraju biti izvedeni s punim oslabljenim profilima. Po završetku, svi radovi moraju biti očišćeni u radionici od hrđe i masti i premazani s minimalnim (temeljni premaz) ili njemu jednakim premazom. DIjelovi koji se ugrađuju u zidove moraju biti dvostruko premazani. Ako je bilo koji dio stavke, nacrta ili detalja nejasan, Izvođač mora zatražiti pojašnjenje od Nadzornog inženjera. U slučaju kolizije u troškovničkom opisu i Izvedbenom projektu, mjerodavan je Izvedbeni projekt. Cijena mora uključivati naknadu za mjerenje, označavanje, izradu utora, montažu i privremeno fiksiranje strukturalnih elemenata tako da ne dođe do pomicanja tijekom postavljanja na sidra ili neke druge vrsta pričvršćenja. Cijena uključuje i svu potrebnu opremu i materijal za montažu (vijke, trnove, itd.) kao i uklanjanje krhotina i svog stranog materijala uzrokovanog izvedbom.
Vodonepropusnost svih elemenata postiže se postavljanjem plastičnih zaptivki na bazi poliestera. Prije montaže materijala, dokumentacija propisana zakonom - Izjava o svojstvima, certifikati i drugi dokazi propisani zakonom moraju biti dostavljeni Nadzornom inženjeru.
IZRADA ČELIČNE KONSTRUKCIJE Prije početka radova na izradi čelične konstrukcije, izvođač treba projektantu konstrukcije i nadzornom inženjeru dostaviti na uvid radioničke nacrte (izrađene na osnovi Izvedbenog projekta), koje je dužan pribaviti o svom trošku.
Nadzorni inženjer treba ustanoviti da li su u radioničkim nacrtima navedeni svi elementi na osnovu kojih se može izraditi čelična konstrukcija. Nadzorni inženjer treba pregled radioničkih nacrta evidentirati u radioničkom dnevniku, uz eventualne primjedbe.
Izvođač radova treba materijale za čeličnu konstrukciju dobavljati iz onih željezara koje vrše periodično ispitivanje proizvoda. Prije izrade čelične konstrukcije izvođač mora na skladištu imati složene i bojom obilježene čelike ovisno o kvaliteti. Svi čelici moraju biti označeni propisanom oznakom proizvođača iz koje se može osim naziva proizvođača ustanoviti stanje, isporuka i broj šarže. Čelici koji nemaju oznaku proizvođača i broj šarže, ne mogu se upotrijebiti za izradu čelične konstrukcije.
Ukoliko na tržištu nema čelika kvalitete i dimenzije propisane specifikacijom, izvođač treba nadzornom inženjeru predložiti materijal koji namjerava upotrijebiti za izradu čelične konstrukcije. Nadzorni inženjer će unijeti promjenu u radionički dnevnik.
Kod izrade dijelova čelične konstrukcije zavarivanjem u radionici, izvođač treba Nadzornom inženjeru predložiti tehnologiju zavarivanja, te priložiti popis svih uređaja, strojeva, alata i opreme, s dokazom da odgovaraju HRN, odnosno da suispitani od ovlaštenih ustanova. Nadalje, treba Nadzornom inženjeru u pismenom obliku dostaviti ime, stručnu spremu i dokaz o položenom stručnom ispitu osobe odgovorne za pravilnu primjenu i izvršenje varilačkih radova (rukovodilac radova na zavarivanju).
Radovima na zavarivanju izvođač može pristupiti kada Nadzorni inženjer odobri plan zavarivanja, kojega je dužan sastaviti izvođač radova. U planu zavarivanja treba navesti oblik žlijeba, broj slojeva varova, vrstu elektroda, odnosno žica za zavarivanje, s dimenzijama, način zavarivanja, redoslijed i položaj zavarivanja, te vrstu i način toplotne obrade. Kod automatskog zavarivanja potrebno je navesti i napon struje za zavarivanje kao i brzinu zavarivanja, vrstu zaštitnog praška i slično.
Izvođač je dužan u dnevnik zavarivanja osim upisa na kojem dijelu konstrukcije je vršio zavarivanje, upisati vrstu i dimenzije elektroda ili žice za zavarivanje, naziv proizvođača i broj šarže, ime i znak varilaca, te toplotnu obradu (ukoliko se izvodila). Zavarivanje se može vršiti samo u kontroliranim uvjetima na temperaturi većoj od 0° C, a ako to nije moguće, treba poduzeti odgovarajuće mjere za zaštitu od vjetra i oborina te u pismenom obliku predložiti nadzornom organu navedene mjere zaštite. U tom slučaju treba u dnevnik zavarivanja upisivati temperaturu zraka i atmosferske prilike, te primijenjene zaštitne mjere (temperaturu predgrijavanja, termičku obradu i slično). Nadzorni inženjer treba upisom i potpisom u dnevnik zavarivanja ustanoviti da je Izvođač predočio naprijed navedenu dokumentaciju i odobriti radove na zavarivanju.
Izvođač radova treba pozvati Nadzornog inženjera da izvrši kontrolu priprema zavarivanja, kao i kontrolu samog zavarivanja za svaku pojedinu fazu te da posebno ustanovi i odobri nastavak radova slijedeće faze. Izvođač radova je dužan izvršiti kontrolu šavova poslije zavarivanja, i to zavarivanjem i izmjerama, kao i radiografskom kontrolom, koja je predviđena za pojedinu kvalitetu vara. Rezultate kontrole treba staviti Nadzornom inženjeru na uvid, kako bi se ustanovilo da su varovi izvedeni prema propisanim dimenzijama te da zadovoljavaju u pogledu tolerancije mjera i oblika kao i kvalitete vara.
Nadzorni inženjer treba upisom i potpisom u građevinski dnevnik izvršiti prijem varova, odnosno narediti proširenje radiografske kontrole, doradu i obradu varova, ukoliko rezultati kontrole pokažu nezadovoljavajuću kvalitetu.
Nakon izrade čelične konstrukcije u radionici, treba izvršiti pregled i prijem konstrukcije, o čemu treba sastaviti zapisnik. Zapisnikom treba biti ustanovljeno da je izrađena konstrukcija, kao i pojedini dijelovi, dimenzija i oblika prema Izvedbenom projektu, a odstupanja mjera i oblika su u granicama dopuštenih vrijednosti prema važećim propisima. Prijemu konstrukcije u radionici trebaju prisustvovati predstavnik Izvođača i Nadzorni inženjer. Izvođač radova treba prilikom primopredaje konstrukcije predati i svu dokumentaciju koja je za takvu vrstu konstrukcije propisana, a što treba evidentirati u zapisniku.
Prilikom probne montaže, Izvođač radova i Nadzorni inženjer trebaju izvršiti pregled i ustanoviti da je konstrukcija izrađena od čelika propisane kvalitete i dimenzija, te da se prilikom probne montaže ustanovilo da se montaža može izvršiti jednostavno (bez pritezanja silom), te da konstrukcija ima potrebna nadvišenja. O tom pregledu treba sastaviti zapisnik i izvršiti upis u građevinski dnevnik.
MONTAŽA ČELIČNE KONSTRUKCIJE Prije početka montaže čelične konstrukcije potrebno je obaviti geodetsku kontrolu izvedene sidrene konstrukcije ili drugih dijelova konstrukcije na koje se montira čelična konstrukcija. Kontrola treba obuhvatiti: - položaj dijela konstrukcije u prostoru, a prema Izvedbenom projektu, - podatke o stalnim točkama, - zapisnik o preuzimanju podataka i rezultata mjerenja, kojeg potpisuju Izvođač radova i Nadzorni inženjer.
Prije početka radova na montaži, Izvođač radova treba izraditi i Nadzornom inženjeru dostaviti na uvid slijedeću dokumentaciju : - plan organizacije i uređenja gradilišta, - popis opreme za izvođenje radova na montaži, - projekt montaže čelične konstrukcije, koji mora sadržavati dokaz stabilnosti konstrukcije u pojedinim fazama montaže, te dokaz nosivosti i stabilnosti, odnosno nepromjenjivosti oblika montiranog dijela konstrukcije u svim fazama montaže, - plan kontrole u svim fazama montaže (geodetska kontrola), - ime i stručnu spremu, te dokaz o položenom stručnom ispitu osobe odgovorne za montažu zavarivanjem, - tehnologiju, plan zavarivanja s planom kontrole varova (isto kako je navedeno za radove pri izradi čelične konstrukcije zavarivanjem), - projekt skele, - vremenski plan izvođenja radova na montaži.
Nakon što je dobio na uvid navedenu dokumentaciju, Nadzorni inženjer će upisom i potpisom u građevinski dnevnik odobriti radove na montaži čelične konstrukcije.
Prije početka radova na montaži, Izvođač radova treba izvršiti pregled dopremljenog materijala na gradilištu, ustanoviti da li je prilikom transporta došlo do oštećenja, te dijelove koji su neznatno oštećeni popraviti, a u slučaju većih oštećenja oštećene dijelove ojačati ili zamijeniti. Predloženi popravak treba u pismenom obliku dostaviti na uvid Nadzornom inženjeru, o čemu je isti dužan sastaviti zapisnik. Nakon sanacije dijelova konstrukcije ili sklopova čelične konstrukcije, treba izvršiti ponovni pregled, što treba upisati u građevinski dnevnik.
Dijelove i sklopove čelične konstrukcije na gradilištu treba propisno uskladištiti, sortirati, obilježiti i zaštititi od eventualnog oštećenja. Dijelovi konstrukcije ne smiju se odlagati neposredno na zemlju, nego na drvene grede i sl. Kada se ustanovi da su dijelovi ili sklopovi čelične konstrukcije sortirani i propisno uskladišteni, eventualna oštećenja sanirana, a teren za montažu propisno pripremljen, upisom i potpisom u građevinski dnevnik Nadzorni inženjer će odobriti početak montaže.
Izvođač radova na montaži treba u građevinskom dnevniku evidentirati koji su dijelovi ili sklopovi toga dana montirani, kakve su atmosferske i vremenske prilike, koji su radnici vršili radove na montaži, koji je dodatni (spojni) materijal upotrijebljen, te ostale okolnosti bitne za stanje konstrukcije. Izvođač radova na zavarivanju treba na gradilištu imati uređaj za sušenje elektroda, te voditi evidenciju o sušenju u kontrolnim knjigama. Mogu se upotrijebiti samo elektrode čije je sušenje evidentirano.
Kod postavljanja konstrukcije na ležište, Izvođač treba izvršiti dotjerivanje konstrukcije u položaj koji je predviđen Izvedbenim projektom, te pozvati Nadzornog inženjera da izvrši pregled i odobri nastavak montaže, odnosno ugrađivanje mikrobetona pod ležajeve i oko sidara.
Nakon završene montaže, Izvođač radova je dužan izvršiti izmjeru i geodetsku kontrolu montirane čelične konstrukcije, kao i kontrolu spojeva. Dužan je pozvati Nadzornog inženjera da izvrši pregled konstrukcije, te mu uručiti rezultate izmjera i geodetske kontrole konstrukcije i spojeva.
Nadzorni inženjer treba ustanoviti da li je prilikom montaže došlo do odstupanja, da su odstupanja odobrena, da li su svi spojevi izvedeni prema Izvedbenom projektu, te da li je došlo do oštećenja konstrukcije. O izvršenom pregledu treba sastaviti zapisnik. Zapisniku treba priložiti propisanu dokumentaciju (radioničke nacrte, projekt montaže, izjave o svojstvima o osnovnim i spojnim materijalima kod izrade i montaže, certifikate varilaca, dokumente o kontroli spojeva, zapisnike o kontroli i prijemu konstrukcije u radionicama i drugo).
ZAŠTITA ČELIČNE KONSTRUKCIJE OD KOROZIJE I POŽARA Izvođač radova treba prije početka radova dostaviti Nadzornom inženjeru na uvid sve podatke o sredstvima koja će se upotrijebiti za čišćenje površina čelične konstrukcije, kao i tehnologiju čišćenja i zaštite od korozije. Nadalje, Izvođač treba omogućiti pregled pripremljenih mjesta na kojima će se vršiti čišćenje, kao i mjesta na kojima će očišćeni dijelovi konstrukcije biti uskladišteni do početka radova. Nadzorni inženjer mora nakon izvršenog pregleda upisom i potpisom u građevinski dnevnik odobriti radove na čišćenju i zaštiti površina od korozije. Sam postupak čišćenja treba predložiti Izvođač (mlazom, plamenom, kemijski ili ručno), kao i postupke odmašćivanja, otprašivanja i prethodne zaštite.
Zaštita od korozije svih elemenata provest će se toplim cinčanjem. Naročitu pažnju treba obratiti dijelovima koji se štite naknadno, nakon zavarivanja dijelova konstrukcije.
Nakon što je sistem zaštite u cjelini izveden, Izvođač radova treba Nadzornom inženjeru dostaviti na uvid dokumentaciju o upotrijebljenim materijalima (certifikate i rezultate kontrole uzoraka), rezultate mjerenja debljine pojedinačnih slojeva cinka, rezultate mjerenja stupnja prijanjanja premaza, moguće nakupine cinka i drugo.
Nadzorni inženjer treba izvršiti pregled i ustanoviti da li su provedena mjerenja i provjere zadovoljili uvjete specifikacije i propisa, da li je u cjelini završena zaštita konstrukcije, te da li su zaštićena sidra i vijci, kao i gornje površine betonskih dijelova i dodirne površine u spojevima čelika s drugim materijalima. O pregledu treba sastaviti zapisnik, u kojem treba ustanoviti i da li je konstrukcija u cjelini zaštićena od korozije na način propisan u specifikaciji radova i propisima.
Posebnu pažnju treba posvetiti izvedbi čelične konstrukcije koju je prema Elaboratu zaštite od požara potrebno štiti od požara, što treba biti uključeno u jediničnu cijenu pripadajuće stavke. Naknadni troškovi za zaštitu od požara neće se uzimati u obzir.
Svaka stavka troškovnika čelične konstrukcije obuhvaća:
-dobavu, transport i montažu svih elemenata, spojeva i spojnih sredstava
-uzimanje izmjera na objektu
-razrada izvedbene dokumenatcije u skladu sa konačnom preciznom izmjerom.
-ovjeru usklađenosti razrade izvedbene dokumentacije s Glavnim i Izvedbenim projektom
-radionička izrada spojeva
-sve ležajne pločevine, ukrute, vijci, sidreni vijci, varovi i ispitivanje varova
-varenje moždanika na spregnute nosače
-antikorozivna zaštita u skladu s Glavnim projektom
-potrebna vatrootpornost čeličnih stavki konstrukcije postiže se vatrootpornim zaštitnim premazom, oblaganjem vatrootpornim oblogama u skladu s normamom iz skupine HRN DIN 4102 ili odgovarajućom HRN EN normom (EUROCODE).

## 5 OPĆI UVIJETI ZIDARSKI (hidden)
I. | GRAĐEVINSKI RADOVI
4. | ZIDARSKI RADOVI
OPĆI UVIJETI:
Pri izvedbi zidarskih radova izvoditelj je dužan pridržavati se svih uvjeta i opisa u troškovniku kao i važećih propisa i to posebno:
Pravilnika o tehničkim mjerama i uvjetima za izvedbu zgrade, Sl. list br. 17/70.
Pravilnik o zaštiti na radu u građevinarstvu, Sl. list br. 42/68.
Zakon o zaštiti na radu (NN 71/14)
Pravilnik o zaštiti na radu na privremenim ili pokretnim gradilištima (NN 051/2008)
MATERIJALI:
Materijal koji se upotrebljava za zidarske radove mora biti ispravan, kvalitetan, a na zahtjev izvoditelj mora predočiti važeće ateste ili ih dati ispitati prema važećim standardima. Ispitivanje pada na teret izvoditelja.
Materijal koji je upotrebljen mora zadovoljiti slijedeće standarde:
HRN B.D1.015. šuplje opeke i blokovi od pečene gline
HRN B.D8.011. metode ispitivanja blokova i ploča od gline
HRN U.M1.058. zidni blokovi
HRN B.D1.020. šuplji zidni blokovi od pečene gline
HRN B.D1.022. šuplje ploče od gline za pregradne zidove
HRN B.N1.011. betonski puni blokovi od lakog betona
HRN U.N1.020, HRN U.N1.100 betonski šuplji blokovi od lakog betona
Sve reške moraju biti potpuno vodoravne, odnosno okomite, jednakih debljina i uvučene oko 10 mm.
U slučaju da na zidu nastane izlučivanje soli ili karbonata, izvoditelj je dužan te zidove očistiti i spriječiti daljnje izlučivanje o svom trošku.
ŽBUKANJA I GLAZURE
OPĆI UVIJETI:
Pri izvedbi radova žbukanja i glazura opisanih ovim troškovnikom izvoditelj radova mora se pridržavati svih uvjeta i opisa u troškovniku kao i važećih propisa i to posebno:
Pravilnika o tehničkim mjerama i uvjetima za izvedbu zgrade, Sl. list br. 17/70.
Pravilnik o zaštiti na radu u građevinarstvu, Sl. list br. 42/68.
Žbukanje zidova može se izvesti tek kada se utvrdi da su svi zidovi izvedeni u skladu sa tehničkim propisima. Zidovi od opeke moraju se prije žbukanja očistiti, a mort u fugama udubiti, kako bi se žbuke mogle dobro primiti.
Materijali:
· pijesak za mort mora biti čist, bez organskih primjesa,
· cement mora odgovarati kvaliteti cementa PC-25 prema standardu HRN B.C1.011.
· vapno mora odgovarati standardu HRN B.C1.020.
· voda koja se koristi mora odgovarati standardu HRN U.N2.022.
Upotrijebljeni dodaci koji služe za poboljšanje ugrađenosti morta za postizanje nepromočivosti ili poboljšanje kemijskih i mehaničkih svojstava moraju odgovarati utvrđenim standardima i dokumentirani odgovarajućim atestima.
Mort mora odgovarati standardima:
HRN U.M2.012. mort za žbukanje
HRN U.M8.015. ispitivanje morta prema
Izvođač je dužan sve bridove na ožbukanim površinama izvesti ugradnjom metalnih (gotovih) profila za žbukanje ili okapnica. Ovaj rad mora se ukalkulirati u cijenu stavke i neće se posebno obračunati.
Isto tako, na sve spojeve različitih materijala postaviti će se rabic pletivo u propisanoj širini što je također uračunato u jediničnu cijenu.
Ukoliko materijal nije predviđen Hrvatskim normama, dobavljač mora dostaviti odgovarajuće ateste o traženim kvalitetama .
Svaki rad podrazumijeva se kompletno izveden i dogotovljen ukoliko to opisom stavke nije drugačije naznačeno, a točno prema projektu i opisu troškovnika.
Plivajući pod "Plivajući pod" je onaj pod kod kojeg je betonski estrih (namaz od armiranog mikrobetona) na mekoelastičnom sloju. Slojevi ove konstrukcije moraju se ugraditi pod određenim uvjetima kvalitete i s materijalima specificiranih mehaničko-fizikalnih svojstva. Osnovna podna konstrukcija na koju se ugrađuje pod mora biti očišćena i bez neravnina da bi se izbjeglo nastajanje zvučnih mostova na ispupčenjima. Osnovna podna konstrukcija izvodi se kao AB ploča na tamponu, zaglađena za postavljanje hidroizolacije. Plivajući pod se izvodi na sloju TI prema tlu, na sloju elastificiranog ekspandiranog polistirena . Posebni uvjeti za armiranobetonske podloge (estrihe) na mekoelastičnom sloju (EPS-T): “plivajući” namaz od armiranog mikrobetona mora imati čvrstoću na tlak najmanje 30 N/mm2, čvrstoće na savijanje 4 N/mm2 i tvrdoću (otpor protiv prodiranja) 60 N/mm2. Za 1 m3 gotovog betona ne smije se upotrijebiti više od 400 kg cementa. Veličina zrna agregata od 0 do 7 mm, tako da frakcija od 0 - 3 mm ne iznosi više od 70 % težine. Preporuča se izvesti estrih s aditivom za brže sušenje ili adekvatnim brzovezujućim cementom (kao ARDEX ili sl.) Sve podne obloge polažu se na “plivajući” namaz od armiranog mikrobetona i ne smiju se kruto vezati za obodne zidove ili prodore kroz namaz. Zbog toga se izvode rubne reške koje trajno razdvajaju namaz od zidova i dijelova instalacija. Reške se ispunjavaju rubnim trakama elastificiranog ekspandiranog polistirena minimalne debljine 1 cm, s dilatiranom pokrovnom kutnom letvicom ili opločenjem podnožja zida, kako na tom spoju obloga ne bi nastajali zvučni mostovi. Namaz se armira. Zvučna propustljivost stropne konstrukcije primarno ovisi o kvaliteti izvedbe ovog sloja, pa se podloga ne smije betonirati prije nego što se utvrdi da elastificirani sloj kvalitetno izveden. Namaz se izvodi nakon postavljenog mekoelastičnog sloja, i to na polietilensku foliju u jednom sloju. Preklapanje PE folije na mjestu spojeva mora ≥ 30 cm, približno do visine 2-3 cm iznad razine gotovog poda. U svježe izvedenoj armirano betonskoj podlozi čija je površina veća od 25 m2 moraju se izvesti usječene razdjelnice širine do 3 mm, dubine do armature (izvedba prema DIN 4109, list 4, točka 5.3.1.). Usječene razdjelnice treba izvesti na pragovima, na sjecištima zidova, na prodorima i sl., i onda kad je površina betonske podloge manja od 25 m2. Plivajuću armiranobetonsku podlogu treba izvesti takve kvalitete, da nije potreban nikakav izravnavajući dodatni sloj prije polaganja podne obloge. Prije polaganja podne obloge potrebno je provjeriti sadržaj vlage u podlozi, koji ne smije biti veći od 3 % u omjerima mase.
Norme relevantne za kvalitetu estriha: • HRN EN 13892-1:2003 Ispitne metode za materijale za in situ podove (estrihe)- 1. dio: Uzorko-vanje, izrada i njegovanje uzoraka za ispitivanje • HRN EN 13892-2:2003 Ispitne metode za materijale za in situ podove (estrihe)- 2. dio: Određiva-nje čvrstoče pri savijanju i tlačne čvrstoče • HRN EN 13892-3:2003 Ispitne metode za materijale za in situ podove (estrihe)- 3. dio: Određiva-nje otpornosti na habanje-Boehme • HRN EN 13892-6:2003 Ispitne metode za materijale za in situ podove (estrihe)- 6.dio: Određiva-nje površinske tvrdoče • HRN EN 13892-8:2002 Ispitne metode za materijale za in situ podove (estrihe)- ž8. dio: Određiva-nje čvrstoče prianjanja • HRN DIN 18201 tolerancije u graditeljstvu : Pojmovi,načela, primjena, ispitivanje (DIN 18201:1997). Državni zavod za normizaciju i mjeriteljstvo DZNM na prijedlog
Prije ugradbe pojedinog materijala Izvođač mora Nadzornom iženjeru predočiti prateću dokuemntaciju i dokaze kvalitete za svaki pojedini materijal i dobiti dopuštenje za ugradbu navedenog materijala.
Jedinična cijena treba sadržavati:
* sav rad i prijenose na gradilištu s transportom
* materijal i alat sa uskladištenjem
* radnu skelu
* čišćenje površina po završetku rada od morta i otpadaka
* svu štetu nastalu iz nepažnje na vlastitim ili tuđim radovima
* sve posredne i neposredne troškove
* sve potrebne ateste i ispitivanja
* svi “sistemi” kao termoizolirana fasada i slično trebaju sadržavati sve potrebne
* elemente za kompletno dovršenje stavke.

## 6 OPĆI UVIJETI IZOLATERSKI (hidden)
I. | GRAĐEVINSKI RADOVI
5. | IZOLATERSKI RADOVI
OPĆI UVIJETI:
Svi radovi moraju se izvoditi prema podacima iz projektne dokumentacije i prema važećim propisima:
*Pravilnik o tehničkim mjerama i uvjetima za ugljikovodične vodozaštitne krovove i terase, Sl. list br. 26/89., HRN U.F2.024.
HRN U.F2.024/80 - Završni radovi u građevinarstvu. Tehnički uvjeti izvođenja izolacijskih radova na ravnim krovovima. -
*Pravilnik o tehničkim normativima za projektiranje i izvođenje radova u građevinarstvu, Sl. list br. 21/90.
*Pravilnik o tehničkim mjerama i uvjetima za nagibe krovnih ravnina, Sl. list br. 26/64.
*Pravilnik o zaštiti na radu u građevinarstvu, Sl. list br. 42/68. radovi na krovovima,
*Pravilnik o tehničkim mjerama za ugljikovodične hidroizolacije, Sl. list br. 26/69.
Pravilnika o tehničkim mjerama i uvjetima za izvedbu zgrade, Sl. list br. 17/70.
Zakon o zaštiti na radu (NN 71/14)
Pravilnik o zaštiti na radu na privremenim ili pokretnim gradilištima (NN 051/2008)
HIDROIZOLACIJE:
Materijali:
Sav materijal za pokrov mora odgovarati objavljenim standardima i propisima kao i utanačenim uzorcima.
Sve radove treba izvoditi po detaljnim nacrtima, opisima troškovnika, tehničkim propisima te uputama projektanta i nadzornog organa.
Sav upotrijebljeni materijal mora zadovoljiti navedene propise, te imati odgovarajuće ateste.
Ukoliko opis neke od vrsta radova dovodi izvoditelja u sumnju o načinu izvedbe dužan je pravovremeno od projektanta tražiti objašnjenje.
Prije početka radova izvoditelj mora ustanoviti kvalitetu podloga na kojoj se izvodi krovna izolacija, i ako ona nije pogodna za rad mora se o tome pismeno obavijestiti naručitelj radova, kako bi se podloga na vrijeme popravila i pripremila za izvođenje hidroizolacije.
Izvođenje krovne izolacije mora biti tehnološki ispravno sa svim fazama rada po slojevima propisanim redoslijedom.
Kod izvođenja radova treba se pridržavati svih općih smjernica isporučitelja materijala za izvođenje radova te projektanta .
Završetke hidroizolacije uz rubove krova, spajanje hidroizolacije na druge građevinske elemente i prodore kroz krov izvesti prema priloženim detaljima .
Horizontalne i vertikalne diletacije izolirati također prema priloženim detaljima.
ZVUČNA I TOPLINSKA IZOLACIJA
OPĆI UVIJETI:
Sva predložena rješenja i primjena materijala moraju biti u skladu sa postojećim pravilnicima i propisima u građevinarstvu:
*Pravilnik o tehničkim normativima za projektiranje i izvođenje završnih radova u građevinarstvu, Sl. list br. 21/90.
*Pravilnik o tehničkim mjerama i uvjetima za toplinsku zaštitu zgrada, Sl. list br.35/70.
*HRN U.J5.600 toplinska tehnika u građevinarstvu,
*Pravilnik o tehničkim mjerama i uvjetima za ugljikovodične hidroizolacije krovova i terasa, HRN U.F2.024, 26/69.
*Pravilnik o tehničkim mjerama i uvjetima za nagibe krovnih ravnina, Sl. list br. 26/69.
*Dimenzioniranje i vrednovanje izolacije, grijanja i hlađenja, HRN U.J5.070
*Toplotna tehnika u visokogradnji -difuzija vodene pare, HRN U.J5.022
*Prikaz dijagrama difuzije vodene pare, HRN U.J5.026
*Standardne vrijednosti koeficijenata otpora difuzije vodene pare građevinskog materijala, HRN U.J5.028
Materijali:
Upotreba materijala mora biti u skladu sa važećim standardima:
stakleni voal HRN U.D3.101, HRN D.O.001,
stakleni voal - metode ispitivanja HRN U.D3.102
HRN EN 13956. - TPO folije
Primjena toplinske zaštitemoguća je samo uz prilaganje važećih atesta ili odgovarjućeg dokaza o kvaliteti.
Svaka stavka posebno definira uvjete koje mora zadovoljiti materijal i ugradba; a naročito protupožarn uvjete.
Prije ugradbe pojedinog materijala Izvođač mora Nadzornom iženjeru predočiti prateću dokuemntaciju i dokaze kvalitete za svaki pojedini materijal i dobiti dopuštenje za ugradbu navedenog materijala.
Jedinična cijena treba sadržavati:
*sav rad s transportom na gradilište
*glavni i pomoćni materijal i alat
*deponiranje alata i materijala
*čišćenje ploha prije izvedbe izolacije sa zalijevanjem eventualnih reški
*čišćenje po završenom poslu
*svu štetu na svojim i tuđim radovima učinjenu nepažnjom
Sve eventualne izmjene materijala moguće su uz suglasnost projektanta, nadzorne službe i investitora.
Izmjenjeni materijal mora imati najmanje iste ili bolje karakteristike kvalitete sukladno projektu po standardima za tu vrstu radova.
Za sve radove dati garanciju minimalno 10 godina.

## I. GRAĐEVINSKO-OBRTNIČKI
ING4STUDIO d.o.o. Bleiweisova 17, 10000 Zagreb
Investitor:
Agronomski fakultet Sveučilišta u Zagrebu Svetošimunska 25, 10000 Zagreb OIB: 76023745044
Zahvat i građevina:
PAVILJON I - CJELOVITA OBNOVA ZGRADE
Lokacija:
Svetošimunska 25, 10000 Zagreb k.č. 698, k.o. Maksimir
Glavna projektantica:
ANA ALAR, dipl.ing.arh.
I. GRAĐEVINSKO-OBRTNIČKI RADOVI
PROJEKTANT:
Emil Rohlik, mag.ing.arch.
PROJEKTANTI SURADNICI:
Ivana Knez, dipl.ing.arh.
Martina Stjepandić, mag.ing.arch.
I. | GRAĐEVINSKO-OBRTNIČKI RADOVI
OPĆI UVJETI
0. OPĆE NAPOMENE
Ovim troškovnikom obuhvaćeni su svi građevinski i obrtnički radovi na CJELOVITOJ OBNOVI ZGRADE - PAVILJON I, u sklopu projekta "Obnova zgrada oštećenih u potresu Sveučilišta u Zagrebu Agronomskog fakulteta".
Sastavni dio Troškovnika je Glavni projekt sa elaboratima koji su prethodili izradi Glavnog projekta.
U Glavnom projektu definirani su svi uvjeti i karakteristike koje ugrađeni materijali i proizvodi moraju zadovoljiti.
Svaka izmjena Troškovnika koju nije odobrio projektant Glavnog projekta, uklanja u potpunosti odgovornosti Projektanta za predmetne izmjene te direktne i kolateralne posljedice istih u projektu.
Stavke troškovnika obuhvaćaju konačno dovršenje radova definiranih po količini i kakvoći. Cijena pojedine stavke je konačna cijena za realizaciju pojedine troškovničke stavke, te obuhvaća i sve radnje koje u stavci nisu posebno navedene, a neophodne su za izvedbu pojedine stavke do potpune funkcionalne i pogonske gotovosti.
Izvoditelj radova će na gradilištu voditi propisani dnevnik građenja u koji se unose svi podaci i događaji tijekom građenja, upisuju primjedbe projektanta, predstavnika investitora, nadzornog inženjera i pomoćnika nadzornog inženjera, te inspekcije. Uz dnevnik građenja izvoditelj mora voditi građevinsku knjigu, u koju će se prema ugovorenim stavcima unositi podaci za obračun. Prilog građevinske knjige su obračunski nacrti u boji. Prihvatiti će se i kontrolirati samo građevinska knjiga koja je dostavljena u traženoj formi, sa svim potrebnim prilozima, te je jednoznačna u pogledu dokaza izvedenih količina.
Količine radova koje nakon dovršenja cjelokupnog posla nije moguće provjeriti neposredno izmjerom, treba po izvršenju pojedinog takvog rada preuzeti od izvoditelja nadzorni inženjer, uz dostavu dokaznog materijala i fotodokumentacije. Svi radovi koji bi se izveli protivno opisanom postupku neće biti uzeti u obzir prilikom obračuna od strane nadzora i naručitelja.
Ovlašteni predstavnik izvoditelja radova unosit će u građevinsku knjigu količine izvedenih radova sa svim potrebnim skicama i izmjerama uz kontrolu istih od strane nadzornog inženjera, te će svojim potpisima jamčiti za njihovu točnost. Samo tako utvrđeni radovi mogu se uzeti u obzir kod izrade privremenog ili konačnog obračuna radova.
O ispitivanjima i pregledima vodi se posebna evidencija.
Prije početka radova ponuditelj je dužan pažljivo pročitati kompletan tekst općih uvjeta uz troškovnik, općih i posebnih uvjeta uz svaku grupu radova, tekst samog troškovnika i ostale dijelove tehničke dokumentacije. Ako opis bilo koje stavke u troškovniku dovodi do sumnje o načinu izvedbe ili upotrebu gradiva zahtijevane kvalitete, treba prije predaje ponude zatražiti pojašnjenje od ovlaštene osobe investitora.
Izvoditelj radova dužan je prije početka radova mjere iz nacrta provjeriti u naravi. Svu kontrolu vrši bez posebne naplate. Sve eventualne primjedbe ponuditelj/izvoditelj dužan je pravovremeno, a u svakom slučaju prije izvedbe u pisanom obliku dostaviti nadzoru i naručitelju. Naknadno pozivanje na manjkavost projektno-tehničke dokumentacije ili opisa u troškovniku neće se uzeti u obzir niti smatrati razlogom za produženje roka izvedbe, a niti će se priznati bilo kakva razlika u cijeni s tog naslova.
Izvoditelj snosi potpunu odgovornost za kvalitetu, stručnost i izvedbu svojih radova u skladu sa projektnom dokumentacijom i pravilima struke.
Jedinične cijene su nepromjenjive i primijenit će se na izvedene radove bez obzira u kojem postotku dođe do odstupanja od količina u ovom troškovniku. Jedinične cijene obuhvaćaju sav rad, gradivo i organizaciju u cilju izvršenja radova u potpunosti i u skladu sa projektom i opisanim stavcima troškovnika, a sve sukladno opisu u općim uvjetima uz troškovnik. Nadalje, sve jedinične cijene za pojedine vrste radova sadrže i sve one posredne troškove koji nisu iskazani u troškovniku, ali su neminovni za izvršenje radova predviđenih projektom, te su isti eksplicite navedeni u općim uvjetima uz troškovnik.
Ako tijekom gradnje dođe do eventualnih radova koji nisu predviđeni projektom, Izvoditelj treba pravovremeno, a prije početka rada tražiti pismenu suglasnost nadzornog inženjera. Također treba dostaviti detaljnu analizu cijena i karakteristika nove stavke, baziranu na temelju cijena i elemenata danih u osnovnoj ponudi. Sve promjene u odnosu na projektirano stanje unijeti u građevinski dnevnik uz ovjeru nadzora. Svi radovi koji nisu na spomenuti način utvrđeni, upisani i ovjereni prije izvedbe, neće se od naručitelja i nadzora priznati u obračunu radova. Analizu cijena i karakteristika nove stavke izvoditelj izrađuje na vlastiti trošak.
Svako samovoljno odstupanje od projekta izvoditelj preuzima na vlastiti rizik i snosi sve rezultirajuće direktne i indirektne troškove koji nastanu kao posljedica njegovih izmjena tijekom gradnje.
Izvoditelj je u obavezi izraditi radioničku dokumentaciju za čeličnu konstrukciju, sve bravarske, stolarske i čelične elemente, detalje i sheme svih stavaka u projektu.
Posebno se skreće pažnja ponuditeljima i izvođaču radova na potrebu izrade radioničkih nacrta, kompozitnih nacrta, izvođačkih detalja koje imaju dostaviti na odobrenje projektantu. Projektom je definirano kroz projekt i dostavljene detalje način na koji treba izvesti građevinu. Izvođač radova je dužan prema svojoj tehnologiji i tehnologiji svojih podizvoditelja izraditi sve potrebne detalje ugradnja koji su potrebni na gradilištu te ih u vidu kompozitnih detalja dostaviti na odobrenje projektantu. Kompozitni detalj je detalj koji u sebi objedinjuje radove svih podizvoditelja. Detalje za potrebe gradilišta izrađuje ovlašteni inženjer u struci, za potrebe i na račun izvođača radova. Od izvođača se očekuje vrsnost u radu kako na ugradnjama tako i na pripremi kompozitnih detalja. Projektant dostavlja detalje u sklopu projekta i nisu dužni izrađivati gradilišnu dokumentaciju niti kompozitne detalje, te se svi ostali detalji koji su potrebni za izvedbu izrađuju i usvajaju na gore opisan način od strane izvođača radova i na njegov trošak. Količina detalja koje je dužan izraditi izvođač radova, direktno ovisi o njegovim potrebama na gradilištu koje proizlaze iz njegovih kompetencija kao što su: sposobnost, vrsnost, ekipiranost, poznavanje građe, poznavanje građevinskih materijala, iskustvo stručnog i rukovodećeg kadra i inženjerizaciji izvođača radova.
Ponuđaču se preporuča, upoznati se sa stanjem objekata na čestici prije davanja svoje ponude i u zakonski propisanom roku postaviti pismenim putem sva pitanja koja će mu omogućiti davanje kompetentne i nepromjenjive ponude. Nikakve naknadne primjedbe neće biti uvažene. Nepoznavanje ili nerazumijevanje crtanog dijela projekta i tehničkog opisa neće se prihvatiti kao razlog za povišenje jediničnih cijena ili greške u izvedbi.
Ponuđaču se preporuča da prije davanja svoje ponude izvrši uvid u stanje objekta, infrastrukture, prilaza, okolnih objekata, kao i u sve ostale čimbenike koji na bilo koji način mogu utjecati na gradilište. Ponuđač je dužan detaljno se upoznati s troškovnikom, tehničkim opisom i grafičkim prilozima projekta te u zakonski propisanom vremenu određenom po Zakonu o javnoj nabavi dati svoje primjedbe na iste.
Ponuđači imaju pravo ponuditi proizvode bilo kojeg proizvođača koji imaju karakteristike tražene troškovnikom.
Uvjet je da proizvod posjeduje potrebnu dokumentaciju u skladu sa Zakonom o građevnim proizvodima (NN 76/13) te da izvođač po sklapanju ugovora dostavi tehničke karakteristike proizvoda koje nude kako bi se tražena kvaliteta mogla komparirati sa ponuđenom kvalitetom.
Za sve materijale koji će biti ugrađeni, izvoditelj je prethodno obavezan dostaviti nadzoru uzorak materijala na temelju kojeg treba dobiti pismenu odobrenje za ugradnju.
Nakon dovršetka gradnje Izvoditelj je dužan predati potpuno uređeno gradilište i okoliš ovlaštenom predstavniku Investitora.
1. ZAJEDNIČKI OBRAČUNSKO-TEHNIČKI UVJETI
Ovi zajednički obračunsko - tehnički uvjeti su sastavni dio općih uvjeta za pojedine vrste radova.
Cijene upisane u ovaj troškovnik sadrže svu odštetu za pojedine radove i dobave u odnosnim stavkama troškovnika, i to u potpuno završenom stanju, tj. sav rad, materijal, naknadu za alat, sve pripreme, sporedne i završne radove, te horizontalne i vertikalne prijevoze i prijenose, postavke i skidanja potrebnih skela, razupora, sve sigurnosne mjere po odredbama OZO, zaštitu gotovih konstrukcija i dijelova objekata od štete i štetnog atmosferskog utjecaja: vrućine, hladnoće, i sl., najamne troškove za posuđenu mehanizaciju koju izvođač sam ne posjeduje, a za kojom se u toku gradnje može pojaviti potreba i kompletnu režiju.
U cijene su također uključena sva druga davanja kao i pripomoći kod izvedbe obrtničkih radova i proizvoda; zatim sva potrebna ispitivanja materijala radi postizanja traženih svojstava, kvalitete i čvrstoće.
Sav upotrebljeni materijal kao i finalni proizvod mora biti u skladu sa Zakonom o građevnim proizvodima (NN 76/13).
Po stupanju na snagu ugovora o javnoj nabavi izvođač se obavezuje pravovremeno nabaviti sav opisani materijal i proizvod.
U ugovornom Troškovniku su procijenjene (predviđene) količine radova. Obračun se vrši prema količinama u troškovniku ili stvarno izvedenim količinama po građevinskoj knjizi.
Izvođač mora sam osigurati od oštećenja svoje dovršene radove sve do primopredaje građevine.
Ponuđač je dužan detaljno proučiti dokumentaciju prema kojoj daje svoju ponudu. Davanjem ponude smatra se da je ponuditelj upoznat sa zahvatom.
Ako ponuđač ima pitanja vezana uz dokumentaciju prema kojoj daje svoju ponudu, objašnjenja može zatražiti prije roka predaje ponude.
Izvođač radova nema pravo tražiti povećanje ponuđene cijene ili odštetu na drugi način, pozivajući se na to da prilikom davanja ponude pojedini radovi nisu bili u dovoljnoj mjeri definirani u projektu.
Izvođač je dužan radove izvoditi u skladu s projektom, troškovnikom, važećim zakonima, tehničkim propisima, pravilnicima i normama. Za svako odstupanje od projekta izvođač mora imati pismenu suglasnost projektanta i investitora.
2. UZORCI, PROSPEKTI, RADIONIČKI I KOMPOZITNI NACRTI, PROJEKTI
Izvođač je odgovoran za izvedbu i podnošenje na odobrenje nadzornom inženjeru uzoraka, prospekata, radioničkih i kompozitnih nacrta bez prava na posebnu naknadu, a kao što je to naznačeno u općim uvjetima i stavkama ovog troškovnika. Nadzorni inženjer prema potrebi može tražiti od projektanta mišljenje ili odobrenje na dostavljenu dokumentaciju.
Izvođač će pokazati uzorke, prospekte, radioničke i ostale nacrte, koji su specificirani u ovom popisu i na način koji je ovdje naveden bez obzira na da li su navedeni u općim opisima ili u pojedinim stavkama troškovnika.
Svi traženi uzorci, prospekti, radionički i ostali nacrti biti će predani u 2 (dva) primjerka, ako to općim opisima ili stavkama troškovnika nije drugačije određeno, od kojih jedan ostaje nadzornom inženjeru, a drugi se, ovjeren i eventualno korigiran od strane projektanta, vraća izvođaču. Ukoliko je izvođaču potrebno više primjeraka ovjerenog nacrta, izvođač može dostaviti na ovjeru i dodatnu kopiju takvog nacrta. Izvođač snosi troškove dobave, izrade i dostave svog materijala, te je dužan dostaviti ga na vrijeme, kako bi nadzorni inženjer mogao donijeti odluku prije nego je takav materijal potreban za izradu ili dobavu te ugradnju pojedinih stavka ili opreme.
Odabrani i odobreni uzorci biti će od nadzornog inženjera označeni i moći će se uptrijebiti na radovima. Svi ostali materijali i oprema koja se ugrađuje u objekt moraju u potpunosti odgovarati odobrenim uzorcima, prospektima i nacrtima. Nadzorni inženjer ima pravo i dužnost zatražiti uklanjanje s gradilišta bilo kojeg materijala, opreme ili njezinog dijela, koji ne odgovara tom zahtjevu. Takvo uklanjanje dužan je izvođač izvršiti o svom trošku.
Izvođač će izraditi i dati na odobrenje nadzornom inženjeru projekte, radioničke i ostale nacrte potrebne za proizvodnju i montažu instalacija, oprema i pojedinih stavaka. Nadzorni inženjer prema potrebi može tražiti od projektanta mišljenje ili odobrenje na dostavljenu dokumentaciju.
Isto tako, za one stavke koje proizvođač proizvodi ili dobavlja, a koje se proizvode u standardnim dimenzijama ili sa standardnim debljinama ili detaljima, koji odstupaju od debljine ili detalja predviđenih u nacrtima, a koji bi se elementi u takvim standardiziranim dimenzijama mogli primijeniti na objektu bez utjecaja na kvalitetu završenih radova ili na njegov estetski izgled - izvođač će također dati nacrte, prospekte, uzorke i drugu dokumentaciju na odobrenje.
Cijena takvih supstitucija ne smije biti veća od cijene osnovnog proizvoda ponuđenog u ugovoru.
Radioničke i ostale nacrte treba izvođač, prije podnošenja nadzornom inženjeru na odobrenje, provjeriti i uskladiti s radovima svih ostalih struka koje sudjeluju u izgradnji, te će svojim potpisom takvo usklađivanje na nacrtima i potvrditi. Izvođač će izvršiti bilo koji ispravak ili korekciju svojih podnesenih nacrta, koje zatraži nadzorni inženjer ili projektant. Izvođaču neće biti priznati nikakvi dodatni ili naknadni radovi koji proizađu iz neusklađenosti ili nekoordiniranosti između njegovih podizvođača, te će svaki ispravak i korekciju tako neusklađenih radova izvesti o svom trošku.
3. PRIVREMENI OBJEKTI, OPREMA I INSTALACIJE
Izvođač je dužan postaviti i instalirati sve privremene objekte, ograde, zaštite, opremu i instalacije potrebne za normalno izvođenje radova, te ih nakon završetka radova sa gradilišta ukloniti.
Privremeni objekti, ograde, zaštite, oprema obuhvaćaju, pored ostalog, i uređenje prostora, izgradnju eventualno potrebnih baraka, povremeno uređenje postojećih prostorija, sanitarija, dopremu i postavu građevinskih dizala, kranova i dizalica, privremena stubišta, ljestve i penjalice, ograde, zaštitne ograde, skele, platforme, oznake, protupožarnu opremu i sve ostalo potrebno za brzo i sigurno odvijanje izgradnje. Izvođač će sve ove radove izvesti bez posebne naplate.
Izvođač će bez posebne naplate izvesti prema potrebi sve potrebne privremene priključke na vodovod, kanalizaciju, električnu mrežu i telefon, te provesti posebnu rasvjetu na gradilištu, uključivo propisanu svjetlosnu signalizaciju.
Izvođač je odgovoran za sve radove, materijale i imovinu do primopredaje objekta te treba osigurati policom imovinu trećih osoba i života od svih eventualnih šteta i ozljeda koje mogu biti prouzročene građenjem ili pripremom za građenje.
Izvođač je na ulazu u gradilište dužan postaviti ploču gradilišta, sadržaj ploče treba biti u skladu s važećim Pravilnikom o sadržaju i izgledu ploče kojom se označava gradilište.
4. ČIŠĆENJA
Izvođač radova izvršit će sva čišćenja tijekom radova, te po završetku pojedinih grubih radova, kao i fino čišćenje po završetku svih radova, a neposredno prije konačne primopredaje.
Čišćenje obuhvaća uklanjanje smeća, otpadaka, šute, materijala ili elemenata koje je nadzorni inženjer odbio i zatražio da se ukloni sa gradilišta, kao i konačno čišćenje i pranje nakon završetka svih radova, te držanje svih materijala uredno uskladištenih.
Izvođač je dužan izvesti i završno čišćenje cijelog objekta prije primopredaje, uključivo sva pranja stakala, pločica, podova, uređaja, armatura, tepiha, itd. Sva ta čišćenja izvođač će izvesti sredstvima za čišćenje, koja su proizvedena i preporučena za primjenu na površinama koje se čiste. Izvođač će o svom trošku zamijeniti, popraviti i dovesti u ispravno stanje sve radove i površine koje eventualno ošteti tijekom takvog čišćenja.
5. UKLANJANJE OTPADAKA
Izvođač će tijekom trajanja izvedbe uklanjati sve otpatke, smeće i šutu, te će ih otpremiti izvan gradilišta na u tu svrhu odobrenu lokaciju na udaljenosti do 20 km i održavati će cijeli objekt uključivo okolni teren i pločnike, te ulice oko gradilišta u urednom i radnom stanju.
Izvođač je dužan voditi računa i provesti mjere osiguranja tako da se tijekom uklanjanja otpadaka, materijala i opreme ne dovedu u opasnost ljudi i imovina. Prilikom svih čišćenja i uklanjanja otpadaka kada je god to moguće izvođač će koristiti vodu da smanji stvaranje prašine. Nikakvo smeće neće biti spaljivano na gradilištu.
Nikakvo smeće ili otpatci neće se bacati u iskope, jame, niti koristiti kod nasipavanja.
Vozila koja će se koristiti za odvoz smeća, šute i otpadaka moraju imati platneni krov (ceradu), a materijal koji se prevozi mora biti poprskan vodom kako bi se spriječilo njegovo rasipanje i raznošenje vjetrom tijekom prijevoza do lokaliteta za deponiranje.
Suvišno blato i ostala nečistoća sa kotača vozila mora se odstraniti, kako bi se spriječilo njihovo raznošenje po ulicama izvan gradilišta. Svako eventualno blato i ostalu nečistoću koja takva vozila raznesu po ulicama izvan gradilišta dužan je izvođač o svom trošku ukloniti i zaprljane površine očistiti.
Odvoz otpada, kao i sve naknade za odlaganje su u jediničnoj cijeni svake stavke i ne plaćaju se posebno. Izvođač je dužan sav otpad zbrinuti u trošku izvođenja.
6. ČUVANJE MATERIJALA
Sav materijal i oprema koja će se upotrijebiti na građevini moraju biti uskladišteni, složeni i zaštićeni, te održavani u urednom i dobrom stanju.
Sav suvišni materijal, oprema i alat koji nije više u upotrebi, kao i skele, oplata i itd. moraju biti uredno složeni, tako da ne ometaju napredak preostalih radova, te uklonjeni prvom prilikom sa gradilišta.
Ukoliko se postojeće prostorije ili djelomično dovršeni prostori građevine koriste za privremeno skladište materijala, izvođač je odgovoran da uskladišteni materijal ne ometa pravovremeno izvođenje preostalih radova, niti inspekciju odnosno kontrolu izvedenih radova. Izvođač je također odgovoran da težina uskladištenog materijala ne pređe računato dozvoljeno opterećenje konstrukcije.
7. ZAVRŠETAK RADOVA
Po završetku radova teren i svi djelovi građevine moraju biti ostavljeni u čistom i urednom stanju, tj. vraćeni u prvobitno stanje koje će udovoljiti pregledu i odobrenju nadzornog inženjera.
Sav preostali materijal, oprema i privremeni objekti biti će uklonjeni sa gradilišta, a površine na kojima su bili postavljeni dovedeni u prijašnje stanje predviđeno projektom ili u stanje koje će odobriti nadzorni inžinjer, a sve bez prava na posebnu naplatu.
Radovi nisu završeni dok Izvođač ne preda Investitoru dokumentaciju prema projektu i zakonu za dokazivanje kvalitete ugrađenih materijala i izvedenih radova uključivo rezultate svih ispitivanja uključivo s uspješno provedenim probnim opterećenjem konstrukcije, a sve kako je propisano zakonom, građevinskom dozvolom, projektom i pravilima struke kao obaveza izvođača.
8. PRIMOPREDAJA RADOVA
Po završetku svih radova izvršit će se primopredaja izvedenog objekta. Naručitelj će ugovorom definirati način primopredaje.
Prije primopredaje radova izvođač je dužan investitoru dostaviti svu dokumentaciju potrebnu investitoru da zatraži i ishodi uporabnu dozvolu.
Tijekom primopredaje vodit će se zapisnik, te je izvođač dužan izvršiti sve eventualne ispravke, popravke i zamjene na radovima, ukoliko se takve utvrde u tom zapisniku. Ova obaveza izvođača ne isključuje njegovu obavezu da provede ispravke, popravke ili zamjene zatražene od Komisije nadležnog organa prilikom tehničkog pregleda.
Tijekom trajanja eventualnog ugovornog jamčevnog odnosno garantnog roka, izvođač je dužan o svom trošku otkloniti sve nedostatke koji se pokažu tijekom tog jamčevnog roka, a koji su nastupili zbog izvođačeva nepridržavanja obaveza u vezi s kvalitetom radova i materijala. Investitor će izvođaču odrediti primjereni rok za otklanjanje nedostataka, ali ujedno zadržava pravo i na naknadu eventualne štete nastale takvim nedostacima u izvedbi. Izvođač nije dužan vršiti korekciju ili popravke koji su rezultat normalnog korištenja i habanja tijekom upotrebe građevine.
Nakon završetka radova i prilikom primopredaje građevine predstavnici investitora, nadzora i izvođača pregledat će radove i sastaviti popis eventualnih korekcija i popravaka te odrediti razuman rok u kojem je izvođač dužan provesti takve korekcije i popravke, a po izvršenju takvih popravaka isti će ponovo biti pregledani od nadzornog inženjera, prihvaćeni i svi će se ugovoreni radovi potom isplatiti i posao će se smatrati završenim.
OPĆI UVJETI ZA IZVOĐENJE GRAĐEVINSKIH RADOVA, PRIPREMNIH RADOVA, UREĐENJE GRADILIŠTA I POMOĆNIH RADOVA
PRIPREMNI RADOVI
Izvoditelj je dužan prije početka radova provesti sve pripremne radove da se izvođenje može nesmetano odvijati. U tu svrhu izvoditelj je dužan detaljno proučiti tehničku dokumentaciju. Potrebno je proučiti sve tehnologije izvedbe pojedinih radova radi optimalne organizacije građenja, nabavke materijala, kalkulacije i sl.
Izvoditelj je dužan pregledati dokumentaciju te po potrebi zatražiti pojašnjenja dokumentacije prema kojoj daje svoju ponudu, pojašnjenja može zatražiti prije roka predaje ponude.
UREĐENJE GRADILIŠTA
Uređenje gradilišta dužan je izvoditelj izvesti prema "shemi organizacije gradilišta". U organizaciji gradilišta izvoditelj je dužan uz ostalo posebno predvidjeti:
prostorije za urede,
gradilište osigurati ogradom ili drugim posebnim elementima za sigurnost ljudi i zaštitu prometa i objekata,
postaviti natpisnu ploču od cca 3,5 x 2,5 metra,
postaviti potreban broj urednih skladišta, pomoćnih radnih prostorija, nadstrešnica, odrediti i urediti prometne i parkirne površine za radne i teretne automobile, opremu, građevinske strojeve i sl., te opremu i objekte za rastresiti i habasti građevinski materijal,
Izvoditelj je dužan gradilište sa svim prostorijama i cijelim inventarom redovito održavati i čistiti,
Sve materijale izvoditelj mora redovito i pravovremeno dobaviti da ne dođe do bilo kakvog zastoja gradnje,
U kalkulacije izvoditelj mora prema ponuđenim radovima uračunati ili posebno ponuditi eventualne zaštite za zimski period građenja, kišu ili sl.
Izvoditelj je dužan svu površinsku vodu u granicama gradilišta na svim nižim nivoima redovito odstranjivati,
Na gradilištu mora postojati stalna čuvarska služba za cijelo vrijeme trajanja gradnje također uračunata u faktor,
Gradilište mora biti po noći dobro osvijetljeno,
Sve otpadne materijale izvođač treba odvesti i zbrinuti na odlagalištu na udaljenosti do 20 km. Troškove treba ukalkulirati u režiju i faktor. Ukoliko se isti neće izvršavati, investitor ima pravo čišćenja i odvoz otpada povjeriti drugome, a na teret izvođača radova,
Izvoditelj je dužan uz shemu organizacije gradilišta dostaviti i spisak sve mehanizacije i opreme koja će biti na raspolaganju gradilišta, te satnice za rad i upotrebu svakog stroja,
Izvoditelj je dužan bez posebne naplate osigurati investitoru potrebnu pomoć kod obilaska gradilišta i nadzora, uzimanju uzoraka i sl., potrebnim pomagalima i ljudima,
Na gradilištu moraju biti poduzete sve OZO (higijensko-tehničke zaštitne) mjere prema postojećim propisima.
Izvoditelj je dužan po završetku radova gradilište kompletno očistiti, ukloniti i deponirati sve nasipe, betonske podloge, temelje strojeva, radnih i pomoćnih prostorija te vratiti obuhvat zahvata u prvobitno stanje ili pripremiti za hortikulturno uređenje.
MATERIJAL
Pod tim nazivom se podrazumijeva samo cijena materijala tj. dobavna cijena i to kako glavnog materijala, tako i pomoćnog, veznog i slično. U tu cijenu uključena je i cijena transportnih troškova bez obzira na prijevozno sredstvo sa svim prijenosima, utovarima i istovarima, te uskladištenje i čuvanje na gradilištu od uništenja (prebacivanje, zaštita i slično). Tu je uključeno i davanje potrebnih uzoraka kod izvjesnih vrsta materijala.
RAD
U kalkulaciji rada treba uključiti sav rad, kako glavni, tako i pomoćni, te sav unutarnji transport. Ujedno treba uključiti sav rad oko zaštite gotovih konstrukcija i dijelova objekta od štetnog utjecaja vrućine, hladnoće i slično.
SKELE
Sve lake, pokretne, pomoćne skele, bez obzira na visinu, ulaze u jediničnu cijenu dotičnog rada, osim fasadne skele za obradu fasade, koja se obračunava kao posebna stavka. Skela mora biti na vrijeme postavljena kako ne bi nastao zastoj u radu. Pod pojmom skela podrazumijeva se i prilaz istoj, te ograda. Kod zemljanih radova u jediničnu cijenu ulaze razupore, te mostovi za prebacivanje iskopa većih dubina. Ujedno su tu uključeni i prilazi, te mostovi za betoniranje konstrukcije i slično.
OPLATA
Kod izrade oplate predviđeno je podupiranje, uklještenje, te postava i skidanje iste. U cijenu ulazi kvašenje oplate prije betoniranja, kao i mazanje limenih i/ili drvenih kalupa. Po završetku betoniranja, sva se oplata nakon određenog vremena mora očistiti i sortirati.
IZMJERE
Ukoliko nije u pojedinoj stavci dat način obračuna radova, treba se u svemu pridržavati važećih normi u građevinarstvu.
ZIMSKI I LJETNI RAD
Ukoliko je ugovoreni termin izvršenja objekta uključen i zimski odnosno ljetni period, to se neće posebno izvoditelju priznavati na ime naknade za rad pri niskoj temperaturi, zaštita konstrukcija od hladnoće i vrućine, te atmosferskih nepogoda, sve mora biti uključeno u jedinični cijenu. Za vrijeme zime objekt se mora zaštititi. Svi eventualni smrznuti dijelovi moraju se ukloniti i izvesti ponovo bez bilo kakve naplate.
A. GRAĐEVINSKI RADOVI
ZEMLJANI RADOVI
Prije početka zemljanih radova obvezno iskolčiti gabarite objekta, te po potrebi postaviti druge potrebne oznake, označiti stalne visine, te snimiti postojeći teren.
Izvođenje radova na gradilištu započeti tek kada je ono uređeno prema odredbama Pravilnika o zaštiti na radu u građevinarstvu.
Završen iskop temeljne jame i rovova pregleda i preuzima unaprijed određena komisija, prije početka izvođenja temelja.
Izvođač je dužan izvesti sav rad oko iskopa (ručnog ili mehaničkog) i to do bilo koje potrebne dubine, sa svim potrebnim pomoćnim radovima, kao što je niveliranje i planiranje, nabijanje površine, obrubljivanje stranica, osiguranje od urušavanja, postava potrebne ograde, crpljenje i odstranjivanje oborinske ili procjedne vode.
Crpljenje podzemne vode uključeno je u cijenu iskopa. U slučaju pojave količine podzemne vode koja onemogućava predviđenu tehonologiju izvedbe, izvođač je dužan obavijestiti nadzornog inženjera radi poduzimanja odgovarajućih mjera.
Ako se prilikom iskopa naiđe na zemlju drugog sastava nego što je ispitivanjem terena utvrđeno, izvođač je dužan obavijestiti nadzornog inženjera, radi poduzimanja potrebnih mjera, a postojeći sastav upisati u građ. dnevnik.
Odvoz materijala, kao i sve naknade za odlaganje su u jediničnoj cijeni svake stavke i ne plaćaju se posebno. Izvođač je dužan sav otpad zbrinuti u trošku izvođenja.
Ukoliko dode do zatrpavanja, urušavanja, odrona ili bilo koje druge štete nepažnjom izvođača (radi nedovoljnog podupiranja, razupiranja ili drugog nedovoljnog osiguranja), izvodač je dužan dovesti iskop u ispravno stanje, odnosno popraviti štetu bez posebne naknade.
TEMELJENJE GRAĐEVINE
Kod izvođenja temelja na građevini izvođač je dužan primjenjivati Pravilnik o Tehničkim normativima za temeljenje građevinskih objekata.
BETONSKI I ARMIRANOBETONSKI RADOVI
OPĆI UVJETI
Kod izvedbe betonskih i armirano betonskih radova izvoditelj se u svemu mora pridržavati:
Tehničkog propisa za građevinske konstrukcije (NN 017/17)
Osim toga izvoditelj se mora pridržavati svih tehničkih propisa i standarda navedenih u Programu kontrole i osiguranja kvalitete u projektu.
Koristiti glatku čeličnu oplatu. Glatkom oplatom podrazumijeva se oplata sa glatkim pločama ili daskama sa stisnutim sljubnicama. Površina betona mora imati jednoliku strukturu i boju. Izvoditelj je dužan bez posebne naknade, nakon skidanja oplate, očistiti površinu betona od eventualnih curki, ostataka premaza oplate i sl.
Ugradnju betona izvesti uz prethodno polijevanje oplate. U pravilu, kod ugradnjee, beton se sabija vibratorom, odnosno pervibratorom, ovisno o konstrukciji. Vibriranje vršiti do te mjere da ne dođe do segregacije betona. Beton se prilikom ugradnje u stupove i zidove mora ugrađivati sa produžnim crijevom, kako visina pada ne bi bila viša od 1m, te ne bi došlo do segregacije betona. Sve ploče neophodno je betonirati sa pumpom za beton.
Ako je temperatura visoka, prije betoniranja obavezno politi podlogu, odnosno tlo ili oplatu, kako ne bi došlo do upijanja vode iz betona. Sa ugradnjom betona može se početi kada je oplata i armatura definitivno postavljena i učvršćena, te podloga u potpunosti očišćena od svih nečistoća.
Izvođač je dužan provoditi njegu svježeg betona i zaštitu betonske površine od atmosferskih utjecaja (toplina, hladnoća, kiša, mraz, snijeg), kako ne bi došlo do pukotina i oštećenja.
Kod izrade betonskih i armirano betonskih konstrukcija, izvođač se treba pridržavati nacrta oplate, armaturnih nacrta, detalja za razne ugradnje i statičkog proračuna.
Marke i kvaliteta svježeg betona za sve armirano betonske i montažne konstrukcije, kao i dimenzije konstrukcije, određene su projektom te ih se izvođač mora strogo pridržavati.
Ispitivanje betona obavljati u skladu sa: Tehničkim propisom za građevinske konstrukcije (NN 17/17), HRN EN 13670 ili jednakovrijedno: __________ HRN EN 206 ili jednakovrijedno: __________
Prekide betonaža izvođač je dužan prethodno usuglasiti sa nadzornim inženjerom.
Obrada gornjih površina betona treba biti ravno zaribana, osim gdje se u stavci traži drugačija obrada.
Sve visine pri izradi oplate davati, a poslije betoniranja kontrolirati instrumentom.
Za izradu betona iste konstrukcije izvođač je dužan koristiti cement i agregat iste vrste, tako da se dobije jednolična boja ploha. Izvođač je dužan ugraditi beton na način da ne dođe do stvaranja gnijezda i segregacije. Pri nastavku betoniranja po visini, predvidjeti zaštitu površine betona od procjeđenog cementnog mlijeka.
Za premazivanje oplate prije betoniranja predvidjeti premaze koji se mogu obrisati sa gotove betonske površine – dužan ih je obrisati izvoditelj, tj. premaze koji se sami razgrađuju. Oplata ploha betona koji se ne žbuka, ne smije se vezati kroz beton limom ili žicom.
Sve betone predvidjeti granulacije 0-32 mm, osim u iznimnim slučajevima ako to gustoća armature zahtjeva beton granulacije 0-16 mm.
Prilikom ugradnje kod nepovoljnih uvjeta (kiša), ugradnju vršiti na način da se spriječi segregaciju betona i ispiranje cementa iz smjese, naročito kod prekida betoniranja, odgovarajućim zaštitnim mjerama (pokrivanje i sl.).
Vidne betonske površine spremne za ličenje bez prethodnih obrada, izvesti sa novim oplatnim pločama, prema adekvatnoj recepturi za vidne betone, količini pora, s pravilnim rasporedom oplatnih ploča, upotrebom brtvi i spužvica, te predvidjeti zatvaranje rupa od ankera plastičnim čepovima. Nikakve sanacije i naknadne popravke i reparature na vidnom betonu nisu dozvoljene. Koristiti cement bez dodatka pepela, kako bi boja betona bila svjetla i jednolična. Obavezno davanje odgovarajuće recepture nadzoru na ovjeru i izrada uzorka koji mora biti prihvaćen od strane investitora i nadzora prije izvedbe radova, te koji će biti mjerodavan nivo kvalitete za prihvaćanje i preuzimanje radova.
Izvoditelj je dužan dostaviti recepture svih betona sa pripadajućim konzistencijama i dodacima koji se koriste na gradilištu nadzoru na uvid. Na dostavnicama betona moraju biti ispisani svi podaci – šifra-oznaka svježeg betona (klasa betona) i recepture, vrsta i količina dodatka betonu, vrsta cementa i projektirana konzistencija.
Vidne betone koji su izloženi utjecaju atmosferilija neophodno je impregnirati jednokomponentnim, UV otpornim, vodoodbojnim i neutralnim (prozirnim) zaštitnim premazom.
Sve betone na vanjskim voznim ili parkirnim površinama izvesti sa recepturom otpornom na soli i smrzavanje.
Svi gore navedeni postupci, materijali, recepture i certifikati opisani su i definirani Planom kvalitete izvedbe betonske konstrukcije. Plan kvalitete izvedbe betonske konstrukcije izrađuje izvoditelj radova po ovlaštenoj instituciji te ga je izvoditelj dužan dostaviti nadzornom inženjeru prije početka armirano betonskih radova.
Tolerancije ravnosti betonskih ploča, zidova i estrih površina propisuje se za svaki dio posebno sukladno važećim normama.
Ukoliko su odstupanja veća od dozvoljeni izvoditelj je dužan sanaciju izvršiti o svom trošku. To se posebno odnosi na ravnost gornje površine temeljne ploče. Izvoditelj je dužan izraditi geodetsku izmjeru, te sva izbočenja preko tolerance poravnati brušenjem. Za sve udubine izvan propisane norme izvoditelj snosi trošak povečane količine asfalta.
Sanaciju gnijezda i loših mjesta izvesti sukladno pravilima struke uz prethodno odobrenje metode i materijala od strane nadzora. Sanaciju izvoditi mokro na mokro odmah nakon skidanja oplate.
Sanacija vidnih betona nije dozvoljena.
Obračun armature izvršen je po kg stvarno ugrađene armature prema iskazu armature u projektu, po vrstama i profilima. U količinu nisu uključeni otpaci koji nastaju krojenjem mreža i rezanjem šipki.
U cijeni armature podrazumijeva se dobava, doprema, čišćenje od hrđe, rezanje, savijanje, privremeno skladištenje, horizontalni i vertikalni transport i montaža i vezivanje. U jediničnoj cijeni uključena je žica za vezivanje i svi potrebni distanceri.
Betonsko željezo mora biti uredno položeno prema armaturnim nacrtima. Prije najave gotovosti pojedinog konstruktivnog elementa za kontrolu od strane nadzora, izvoditelj je dužan sam prekontrolirati svaki element, te upisom u dnevnik jamčiti ispravnost postavljene oplate i armature sukladno projektu. Pregled i preuzimanja armature vrši nadzorni inženjer, sa upisom odobrenja za betoniranje u dnevnik građenja.
Prilikom betoniranja treba naročito paziti da armatura ostane u položaju predviđenom statičkim računom i nacrtom. Koristiti distancere za postizavanje potrebnog zaštitnog sloja. U temeljnoj ploči ispod donje zone koriste se betonski distanceri, a u pločama i zidovima PVC distanceri. Svi neophodno potrebni distanceri u gustoći propisanoj nacrtima uračunati su u jedinične cijene armature, te se neće posebno naplaćivati.
Jedinična cijena pojedine stavke za betonske i arm. betonske konstrukcije mora sadržavati: sve vertikalne i horizontalne transporte, sav rad, osnovni i pomoćni, sva potrebna podupiranja, oplate, učvršćenja, radne skele, mostove i prilaze, sva ubacivanja i prebacivanja betona, nabijanja, vibriranja i pervibriranja, mazanja oplate “oplatanom”, kvašenja oplate, zaštitu betonskih i AB konstrukcija od djelovanja atmosferilija, vrućine, hladnoće i sl., njega betona.
U pravilu kod arm.betonskih radova cijena betona, oplate i betonskog željeza dane su odvojeno, a u slučajevima kada nisu posebno iskazani, jedinična cijena se odnosi na kompletan rad i materijal (beton s oplatom i armaturom), te transport do mjesta ugradnje.
BETON
Kod izvedbe betonskih i armirano betonskih radova izvoditelj je dužan u svemu se pridržavati propisa, standarda i pravilnika navedenih u Programu kontrole i osiguranja kvalitete te projekta. Prije početka radova uzvoditelj je dužan izraditi Plan kvalitete izvedbe betonske konstrukcije, te redovito pratiti kvalitetu betonskih konstrukcija u skladu sa elementima iz Plana.
Ispitivanje betona obavljati u skladu sa: Tehničkim propisom za građevinske konstrukcije (NN 17/17), HRN EN 13670 ili jednakovrijedno: __________ HRN EN 206 ili jednakovrijedno: __________.
Kontrola konzistencije obavlja se na gradilištu, te u slučaju odstupanja na više beton se ne ugrađuje, u slučaju odstupanja na manje moguće je dodavanje kompatibilnog aditiva na gradilištu uz odobrenje tehnologa. Detaljni program dužan je izvoditelj definirati projektom betona, a sve u skladu sa programom kontrole kvalitete propisanim projektom.
Prije početka izvođenja konstrukcije i elemenata od betona i armiranog betona, izvoditelj mora izraditi Plan kvalitete izvedbe betonske konstrukcije o svom trošku, koji sadrži:
sastav betonskih mješavina, količine i tehničke uvjete za projektiranje klase betona
plan betoniranja, organizaciju i opremu
način transporta i ugradnje betonske mješavine
način njegovanja ugrađenog betona
program kontrolnih ispitivanja sastojaka betona
program kontrole betona, uzimanja uzoraka i ispitivanja betonske mješavine i betona po partijama
projekt skela
projekt oplata
ateste glavne i rezervne betonare
Plan kvalitete izvedbe betonske konstrukcije izvoditelj dostavlja nadzornom inženjeru.
Tehnička svojstva i drugi zahtjevi propisani su Prilozima Tehničkog propisa za građevinske konstrukcije.
Prilikom isporuke cementa isporučitelj je dužan dostaviti dokumentaciju o svojstvima materijala u skladu sa Zakonom o građevnim proizvodima (NN 76/13).
Kod izrade konstrukcija od vidljivog betona potrebno je koristiti cement istog proizvođača da ne bi došlo do promjene boje. Ne smije se upotrijebiti cement koji ja na gradilištu uskladišten duže od 3 mjeseca.
Za izradu betona predviđa se prirodno granulirani šljunak ili drobljeni agregat. Kameni agregat mora biti dovoljno čvrst i postojan, ne smije sadržavati zemljanih i organskih sastojaka, niti drugih primjesa štetnih za beton i armaturu. Granulometrijska krivulja I receptura betona za vidne betone mora biti posebno odobrena I ispitana od strane tehnologa.
Beton spravljati isključivo strojnim putem.
Obračun se vrši isključivo po m³ projektom predviđenih količina betona u konstrukciji uz odbitak svih rupa, niša, otvora, prodora itd.
ARMATURA
Kod izvedbe armiračkih radova izvoditelj je dužan u svemu se pridržavati postojećih propisa i standarda.
Betonski čelik u pogledu kvalitete mora odgovarati važećim standardima.
Sve vrste čelika moraju imati kompaktnu homogenu strukturu. Ne smiju imati nikakvih nedostataka, mjehura, pukotina ili vanjskih oštećenja. Prilikom isporuke betonskog čelika isporučitelj je dužan dostaviti ateste koji garantiraju: vlačnu čvrstoću i varivost čelika.
Na gradilištu odgovorna osoba dužna je pregledati armaturu na eventualne pukotine, jača vanjska oštećenja, koroziju, prljavštine i čvrstoću, te dati nalog da se takav betonski čelik odstrani ili očisti.
Armatura mora biti na gradilištu pregledno deponirana. Prije polaganja, armatura mora biti oćišćena od korozije i nećistoće. žica, plastični ili drugi ulošci koji se polažu radi održavanja razmaka kao i sav drugi pomoćni materijal uključeni su u jediničnu cijenu.
Ugrađivati se mora armatura po profilima iz armaturnih nacrta projekta. Ukoliko je onemogućena nabava određenih profila zamjena se vrši uz odobrenje nadzornog inženjera ili projektanta konstrukcije. Postavljenu armaturu prije betoniranja dužan je osim voditelja gradilišta i nadzornog inženjera, pregledati projektant konstrukcije, o tome izvršiti upis u građevinski dnevnik. Mjerodavni podatak za kvalitetu betona koji treba upotrijebiti na pojedinim dijelovima konstrukcije uzima se iz projekta nosive konstrukcije i armaturnih nacrta.
Prilikom polaganja armature, izvoditelj je dužan provjeriti položaj armature kod horiz. serklaža i armaturi u negativnoj zoni ploče kod ležaja (zidovi) kako nebi došlo do povećanja debljine ploče kod betoniranja zbog previsoko položene spomenute armature.
Obračun ugrađene armature vrši se po kg bez obzira na profil. Jediničnom cijenom armature treba obuhvatiti:
uzimanje izmjera na objektu
dobava
doprema
čišćenje od hrđe, rezanje, savijanje
privremeno skladištenje
doprema na gradilište
skladištenje na gradilištu
sortiranje i po potrebi premještanje
horizontalni i vertikalni transport, ugradnja u konstrukciju, postavljanje i vezanje armature točno prema armaturnim nacrtima sa podmetanjem podložaka i distancera kako bi se osigurala projektirana udaljenost između armature i oplate. U jediničnoj cijeni uključeni su svi tipovi distancera i žica za vezivanje.
čišćenje nakon postave armature svakog pojedinog elementa
potrebna radna skela
uzimanje potrebnih uzoraka, ispitivanje materijala te dostava atesta prije ugradnje i montaža i vezivanje.
OPLATA
Oplate moraju biti stabilne, otporne i dovoljno poduprte da se ne bi izvile ili popustile u bilo kojem pravcu. Moraju biti izrađene točno po mjerama označenim u crtežima plana oplate za pojedine dijelove konstrukcije koji će se betonirati sa svim potrebnim podupiračima.
Unutarnje površine oplate moraju biti ravne i potpuno glatke bilo da su horizontalne, vertikalne ili nagnute, prema tome kako je to u crtežima planova oplate predviđeno. Raspored oplatnih ploča mora biti pravilan, izrađen od oplatnih ploča jednake veličine, bez ubacivanja manjih komada. Nastavci oplate ne smiju izlaziti iz ravnine, tako da nakon njihovog skidanja vidljive površine betona budu ravne i s oštrim rubovima.
Oplate, kao i razna razupiranja, moraju imati takvu sigurnost i krutost da bez slijegavanja i štetnih deformacija mogu primiti opterećenja i utjecaje koji nastaju za vrijeme izvedbe radova.
Za oplatu se ne smiju koristiti takvi premazi koji se ne bi mogli oprati s gotovog betona ili bi nakon pranja ostale mrlje na tim površinama.
Kad su u betonskim zidovima i drugim konstrukcijama predviđeni otvori i udubine za prolaz vodovodne i kanalizacione cijevi, cijevi centralnog grijanja i slično, kao i dimovodne i ventilacione kanale i otvore, treba još prije betoniranja izvesti i postaviti cijevi većeg profila od prolazeće cijevi da se iste mogu provući kroz zid ili konstrukciju i propisno zabrtviti. Kod nastavljanja betoniranja po visini, prilikom postavljanja oplate za tu konstrukciju treba izvesti zaštitu površina betona već gotovih konstrukcija od procjeđivanja cementnog mlijeka. Neposredno prije početka ugrađivanja betona oplata se mora očistiti.
Oplate moraju biti tako izvedene da se mogu skidati lako i bez potreba i oštećenja konstrukcija, sa svim njenim elementima, kao i slaganje i sortiranje građe na određenim mjestima. Također je uključeno i čišćenje dasaka, gredica, potpora i drugog, vađenje čavala, sjećenje vezne žice, vađenje klanfi i zavrtnja, kao i čišćenje tih elemenata od eventualnih ostataka stvrdnutog betona.
Izrađena oplata, s podupiranjem, prije betoniranja mora biti od strane izvoditelja statički kontrolirana. Prije nego što se počne ugrađivati beton moraju se provjeriti dimenzije oplate i kakvoća njihove izvedbe, kao i ćistoća i vlažnost oplate. Rezultati ispitivanja nivelete oplate, kao i zapisnik o prijemu tih konstrukcija, čuvaju se u evidenciji koja se prilikom primopredaje izgrađene građevine ustupa korisniku te građevine.
Prije svakog betoniranja izvoditelj građeviskih radova – glavni izvođač i izvoditelji drugih struka ( elektro, voda I kanalizacija, strojarski, itd.) dužni su zajedno pregledati plan betoniranja i utvrditi jesu li svi potrebni prodori I ugradnjeni elementi u bet. zidovima pipremljeni I ugrađeni, da se naknadno nebi dodatno otvarali otvori.
Izvedba svih radnih fuga uključena je u jediničnu cijenu. Na prekidima betoniranja, tj. na svim radnim fugama obvezna je upotreba “streckmatall-a”, te je isti uključen u jedinične cijene i neće se posebno naplaćivati.
Na svim vidljivim bridovima betona, koji se ne žbukaju ili ne oblače, obvezna je upotreba trobridnih trokutastih lajsni, koje su uključene u jedinične cijene i neće se posebno naplaćivati.
Obračun se vrši putem građevinske knjige, prema stvarno izvedenoj količini radova m2 oplate, pri čemu se odbijaju svi prazni prostori, otvori, vrata, niše, kučice, dimnjaci, bez obzira na veličinu. Sukladno nacrtima oplate izvode se u oplati svi otvori veći ili jednaki promjeru 10 cm ili veličine 10x10 cm. Bočne špalete otvora obračunavaju se po cijeni m2 osnovne stavke oplate elementa unutar kojeg se predmetni otvor, tj. špaleta nalazi. Nikakve posebne nadoplate neće se priznavati.
ZIDARSKI RADOVI
Zidarski radovi moraju se izvesti u skladu s Tehničkim propisom za građevinske konstrukcije (NN 17/17).
Svi materijali upotrebljavani u gradnji moraju ispunjavati zahtjeve propisane Zakonom o građevnim proizvodima (NN 076/2013).
Odstupanje od predviđenih dimenzija propisano je projektom.
Sve vertikalne i horizontalne plohe moraju biti izvedene i očišćene po završetku radova.
U svrhu zaštite susjednih postojećih ili već izvedenih radova i ploha, horizontalnih ili vertikalnih, potrebno je iste na odgovarajući način zaštititi PVC ili PE folijama, ljepenkom, daskama i sl. tako da ne dođe do oštećenja radova ili ploha. Sve navedeno treba uračunati u jediničnu cijenu radova.
Razne pomoćne konstrukcije i skele potrebne u toku radova treba obavezno uračunati u jediničnu cijenu, osim gdje je to posebno predviđeno troškovnikom.
Izvoditelj je dužan pratiti kvalitetu svih materijala koji se ugrađuju, također i pomoćnih materijala koji se neće ugraditi ali se koriste u toku radova, te u skladu sa Zakonom o građevnim proizvodima (NN 76/13) dokazati da korišteni materijali ispunjava odgovarajući standard. Isto vrijedi i za dokazivanje stručnosti radnika. Sve troškove oko dobivanja dokumentacije u skladu sa Zakonom o građevnim proizvodima (uključivo i utrošak svih potrebnih materijala za uzorke) izvoditelj treba uračunti u jediničoj cijeni.
Zidanje
Zidati treba u potpuno horizontalnim redovima, a ležajne i sudarne reške moraju biti širine 10-15 mm. Pri zidanju ih treba dobro zapuniti odgovarajućom vrstom morta, a kod ploha koje će se ožbukati treba ostaviti prazninu u reškama do dubine od cca 2 cm od plohe zida, da bi se žbuka bolje uhvatila, ako troškovnikom nije drugačije određeno. Upotreba skele za visine preko 1,5 m uključena je u jedinične cijene i neće se posebno obračunavati.
Opeka i mort za zidanje moraju ispunjavati zahtjeve Zakona o građevnim proizvodima (NN 76/13)
Spojeve različitih medija (opeka beton ili inst. okno zid) potrebno je rabicirati staklenom mrežicom. Spojeve zidanog zida sa AB konstrukcijom ankerirati armaturom u svakom trećem redu prema uputi statičara.
Žbukanje
Za potrebe žbukanja koristiti omjere :
Produžni cem.mort 1:2:5 – za žbukanje zidova i fasade, zidanje zidova ispune i pregradnih zidova debljine ½ opeke i više
Cementni mort 1:4 – za pačokiranje
Cementni mort 1:3 – za cementnu glazuru podova i ugradnju željeznih predmeta
Prije nego se počne žbukati potrebno je izvršiti predradnje čišćenja ploha, i čišćenja i ispuhivanja fuga, kvašenje zidne površine vodom, te špricanje cem. mortom 1:1. Ako je zbog kiše ploha zida isuviše mokra, žbukanje treba odgoditi sve dok ploha zida ne bude dovoljno suha. Žbukanje se ne smije vršiti dok je temperatura prostora previsoka ili preniska, da žbuka ne bi ispucala. Ravnost mora biti u skladu sa propisanim tolerantnim odstupanjima, s tim da su mjerodavni uvijek stroži zahtjevi. Skela za visine preko 1,5 m uključena je u jediničnoj cijeni radova.
Tip žbuke definiran je stavkama troškovnika.
Za unutarnje zidove predviđena je vapneno-cementna žbuka. Nanosi se na očvrsli cem. špric u debljin 15 mm. Nakon djelomičnog učvršćivanja, u pravilu drugi dan, navlažiti vodom i zafilcati. Na spojevima kutova ugraditi kutni profil i obraditi spoj staklenom mrežicom.
Zatvaranje prodora i šliceva može se posebno obračunati samo u slučaju ako su isti odštemani u već požbukanim zidovima.
Za poravnanje bet. stropova u debljini 2-3 mm koristiti glet masu za beton uz prethodno nanošenje kontakt grunda. Ako je potrebno nanijeti deblji sloj od 5 mm, koristiti betonfiks koji se može nanositi do debljine 20 mm, koji se po nanošenju zafilca spužvastom gladilicom i zagleta.
Ugradnje
ugradnje treba izvoditi prema opisu, nacrtima i propisima. Ako za ugradnje treba dubiti zidove ili stropove, onda se to mora vršiti pažljivo, bez suvišnih oštećenja. Armatura se u tom slučaju kao ni tlačna zona betona ne smije dirati. Kod zidarskih ugradbi nije uračunata izrada ili dobava elemenata koji se ugrađuju, osim kada se to u stavci troškovnika posebno ne traži.
U jediničnim cijenama treba uračunati sve radove dotične stavke, sa dobavom potrebnog materijala i građevnih dijelova, sve horizontalne i vertikalne transporte i prijenose osnovnog i pomoćnog materijala, do i na gradilištu, sve utovare, istovare i pretovare, sva uskladištenja, te sva potrebna radna snaga i režijski troškovi
U slučaju eventualnih nejasnoća treba se u prvom redu poslužiti odgovarajućim i važećim normativima (građevinske norme). Sve zidarske radove treba izvesti i obračunti po G.N.301 ili jednakovrijedno: __________.
ESTRIH PODLOGE
Cijenom obuhvatiti svo potrebno gradivo i rad za izradu kompletne podloge s tim da će se posebno iskazati cijena za podpodlogu (eks. polistiren, pe folija), a posebno cijena za gradivo i rad završnog sloja.
Cem. estrih (plivajući pod) izrađuje se nakon što su izrađeni pregradni zidovi. Kod zidova od gipskartonskih ploča upotrebljavati vanjsku ploču impregniranu grund premazom na mjestima gdje postoji mogućnost ovlaženja ploče tijekom radova (izrada estriha, postavljanje podnih i zidnih keramičkih i kamenih obloga
Postupak izrade podloge u svim prostorima je jednak osim što variraju debljine estriha. Priprema i čišćenje podloge uključeno je u jedinične cijene. Prethodno se kao zvučnu izolaciju na gotovu AB ploču treba postaviti izolacijski materijal – ekspandirani polistiren u debljini predviđenoj projektom.
Ekspandirani polistiren mora imati gustoću 15 kg/ m³ uz dinamičke module elastičnosti E din ili jednakovrijedno = 5,60N/m³. U fizikalnom smislu mora biti potpuno stabilan sa dokazom da je odležao min. 180 dana od dana proizvodnje. Vlažnost ne smije prelaziti 7% od težine ploče.
Prigušni sloj potrebito je izvesti i okomito uz zidove do visine gotovog poda sa pločama ekspandiranog polistirena debljine 1 cm ili sa trakom ethafoam-a, a kod svih prodora kroz podlogu spoj riješiti trajno el. kitom.
Kao razdjelnu ravninu između prigušnog sloja i cem. estriha postaviti tanku PE foliju koja mora biti odignuta i uz okomice prigušnog sloja. Preklopi folije moraju u svakom smjeru biti min. 20 cm. Debljina PE folije iznosi 0,02 cm.
Površina cementnog estriha mora pokazivati dobru prionljivost bez prisutnosti štetnih sastojaka ( cem. kore, ulja, masnoće, praha i sl. ) Prijanjajuća čvrstoća površine podloga mora biti barem 1,0 N/mm². Tlačna, savijajuća i prijanjajuća čvrstoća trebaju odgovarati očekivanim opterećenjima i namjeni površine. Cementni estih primjeran je za oblaganje kod preostatka vlage najviše 2 %.
Za gornji plašt, estrih, mora biti primjenjena bet. smjesa od agregata max. veličine zrna do 8 mm, s učešćem frakcije od 0-3 mm do max. 30 % težinskih postotaka.
Cem. estrih potrebno je armirati polipropilenskim vlaknima u tež. omjeru po naputku proizvođača za C 25/30 (MB 30). Primjenom ovih vlakana izbjegava se posebna izrada dilatacijskih razdjelnica, a podloga je lakša za izvođenje. Formiranje radnih i dilatacijskih razdjelnica uključeno je u jediničnoj cijeni estriha. Razdjelnice formirati odmah nakon izvedbe na potrebnim razmacima i na prelazima gdje je to neophodno – npr. vrata, itd.
Sve pukotine koje se pojave mimo izrađenih razdjelnica dužan je sanirati izvođač estriha o svom trošku, zarezivanjem estriha poprečno na fugu pod kutem od 45º, te ugradnjom čeličnih rebrastih tipli u epoksidnoj smoli. Navedena sanacija ne smije imati odstupanja od postojeće površine estriha.
Završnu površinu estriha dobro strojno zagladiti da je pripravna za izravno postavljanje završne obloge. Ravnost mora biti u skladu sa propisanim tolerantnim odstupanjima, odnosno na duljini 5,0 m može odstupati do 0,2 cm, a poprečni pad najviše do 0,1 %. Izrada estriha u padu uključena je u jediničnu cijenu
Po završetku plivajućeg poda od cem. estriha potrebno je zapisnički preuzeti izvedenu podlogu i to tako da budu prisutni nadzorni inženjer, izvoditelj estrih podloge i podopolagač završnog sloja. U slučaju da se mjerenjem utvrde neravnine veće od odzvoljenih odstupanja, poravnanje izvršiti samonivelirajućim masama tiksotropnim izravnavajućim mortom s ultrabrzim vezanjem za izravnavanje i saniranje lokalnih neravnina podova i stubišta (spremnim za daljnju obradu nakona 4 sata ). U slučaju pukotina neophodno je izvesti sanaciju istih kao što je gore navedeno. Poravnanje i sanacija pukotina ide na teret izvođača cem. estriha.
FASADERSKI RADOVI
OPĆENITO
| Obloge krova i pročelja, kao i limarske radove valja nuditi prema razrađenim sustavima specijaliziranih proizvođača, poštujući u svemu zahtjeve iz ovog opisa i opisa stavaka troškovnika. | Obloge krova i pročelja, kao i limarske radove valja nuditi prema razrađenim sustavima specijaliziranih proizvođača, poštujući u svemu zahtjeve iz ovog opisa i opisa stavaka troškovnika. | Obloge krova i pročelja, kao i limarske radove valja nuditi prema razrađenim sustavima specijaliziranih proizvođača, poštujući u svemu zahtjeve iz ovog opisa i opisa stavaka troškovnika. | Obloge krova i pročelja, kao i limarske radove valja nuditi prema razrađenim sustavima specijaliziranih proizvođača, poštujući u svemu zahtjeve iz ovog opisa i opisa stavaka troškovnika. | Obloge krova i pročelja, kao i limarske radove valja nuditi prema razrađenim sustavima specijaliziranih proizvođača, poštujući u svemu zahtjeve iz ovog opisa i opisa stavaka troškovnika.
| Svaka stavka ovog troškovnika za ponudu i izvedbu krova i pročelja obuhvaća: | Svaka stavka ovog troškovnika za ponudu i izvedbu krova i pročelja obuhvaća : | Svaka stavka ovog troškovnika za ponudu i izvedbu krova i pročelja obuhvaća : | Svaka stavka ovog troškovnika za ponudu i izvedbu krova i pročelja obuhvaća : | Svaka stavka ovog troškovnika za ponudu i izvedbu krova i pročelja obuhvaća :
izradu radioničke tehničke dokumentacije i proračuna, te prikazanih detalja sustava na što treba obvezno dobiti suglasnost nadzornog inženjera i projektanta.
dobavu, izradu i montažu svih nosivih, termoizolacijskih, hidroizolacijskih i pokrovnih dijelova pročelja i krova, do potpune gotovosti i funkcionalnosti.
sve potrebne opšave, okape, obrube otvora i bridova, te završne profile
sva potrebna brtvljenja
sav osnovni, pomoćni i pričvrsni materijal
potpunu antikorozivnu zaštitu svih ugrađenih elemenata
završnu obradu vidljivih elemenata plastificiranjem ili dvokomponentnim napečenim lakom u boji po RAL ton karti, navedenoj u opisu stavke.
sve potrebne pomične skele i podeste
sav transport: vanjski, u radionici i na gradilištu
što dulju garanciju na izvedene radove i ugrađeni materijal
Projektnim rješenjem i izvedbom mora se osigurati :
stalna stabilnost svih elemenata
stalna nepropusnost atmosferilija kao kiša,snijeg,vjetar i sl.
izvedba bez mogućnosti pojave toplinskih mostova
odvajanje različitih vrsta metala zbog sprečavanja elektrolize
omogućavanje rada elemenata krova i pročelja, bez pojave toplinskih mostova ili slabljenja brtvljenja
Sav ugrađeni materijal mora odgovarati zahtjevima ove tehničke dokumentacije i mora biti pravovaljano atestiran.
Obračun po m2 površina pročelja i krova, kako je opisano u stavkama troškovnika, bez odbijanja otvora, uključivo potkonstrukciju za prozore, obradu svih špaleta, opšava, okapa, uglova i sl.
Jedinična cijena m2 površine obuhvaća sve gore opisane elemente.
TESARSKI RADOVI
Konstrukcije i oplate
Izvođač radova dužan je preuzete radove izvesti po opisu troškovnika, projektu, te uzancama struke, u skladu s važećim tehničkim propisima.
Obrada građe za tesarske radove vrši se pomoću mehanizacije na pilanama ili gradilištima. Građu na gradilištu treba zaštititi od vlage i ne deponirati je na mjesta predviđenom za krojenje građe. Mjesto za krojenje građe planirati do najveće udaljenosti 30,0 metara od mjesta ugrađivanja, kao uzdignuti pod na kojem će se vršiti crtanje i krojenje, a s jedne i druge strane podići nadstrešnice za smještaj neobrađene i skrojene građe.
Obračun i detaljan opis radova prema tehničkim uvjetima za tesarske radove. Ovi uvjeti se mijenjaju ili dopunjuju pojedinim stavkama troškovnika.
Jedinična cijena treba sadržavati:
uzimanje mjera za izvođenje i obračune,
sav materijal, uključujući pomoćni i vezni (čel.papuče, vijci itd.),
dobava materijala, te unutarnji transport do mjesta ugradnje,
sav rad,
zaštita na radu,
poravak štete na svojim i tuđim radovima,
uklanjanje svih ostataka i čišćenje,
zaštita izvedenih radova,
sva potrebna ispitivanja i atesti,
eventualni statički obračun za skele i druge pomoćne konstrukcije.
OPĆI UVJETI
Oplate moraju biti izvedene točno po mjerama označenim u crtežima za konstrukcije koje će se betonirati. Izvedene oplate moraju biti sposobne da podnesu predviđeno opterećenje, moraju biti stabilne, otporne, ukrućene i dovoljno poduprte da se ne bi izvile, ili popustile u ma kom pravcu. Unutrašnja površina oplate mora biti čista i ravna. Oplate moraju biti izvedene tako da se mogu skidati lako, bez potresa i oštećenja konstrukcije. Za oplate greda, ploča, sitnorebričastih stropova, stubišta, likova, kupola, svodova sa visinom podupiranja iznad 6 m, primjeniti nosive skele koje se posebno obračunavaju.
OPIS RADA
Izvedba oplate u radionici i prijevoz oplate iz radionice do deponija na gradilištu i horizontalni i vertikalni prijenos od deponija do mjesta ugradnje.
Ili izrada oplate na gradilištu i horizontalni i vertikalni prijenos od deponija do mjesta ugradnje,
Ili izrada oplate na mjestu ugradnje i horizontalni i vertikalni prijenos od deponija do mjesta ugradnje,
Postava oplate na mjestu ugradnje sa podupiranjem i vezivanjem oplate,
Skidanje oplate,
Čišćenje oplate i vađenje čavala, prijenos na deponiju i sortiranje.
Izvedba svih pripremnih i pomoćnih radova kao:
radova po odredbama važećih propisa zaštite na radu,
uzimanje mjera na gradnji,
postavljanje, premještanje i skidanje pomoćnih pokretnih skela potrebnih za izradu oplate,
odabiranje građe na deponiju,
čišćenje radnog mjesta i prijenos otpadaka na deponiju.
NAČIN OBRAČUNA:
Oplata temelja i nadtemeljnih zidova, zidova, stupova, šahtova, kanala, zidova, ograda, greda, stepeništa, obračunava se po m2 razvijene površine izvedene konstrukcije.
Oplata serklaža obračunava se po m2 vertikalne projekcije serklaža, mjerena svaka strana posebno.
Oplata vijenaca obračunava se po m2 vijenca mjereno po vanjskom rubu.
Cijena oplate obračunata je u svakoj stavci betonskih i armirano-betonskih radova, a izvodi se prema ovim uvjetima.
DRVENE KONSTRUKCIJE
Lamelirano drvo
Prije podužnog spajanja lamela potrebno je izvršiti kondicioniranje dasaka. Kondicioniranje je potrebno radi ujednačavanja temperature dasaka sa temperaturom u proizvodnoj hali. Kondicioniranje traje minimalno 24 sata. Minimalna temperatura zraka u prostoru gdje se vrši podužno spajanje iznosi 15 oC. Nakon kondicioniranja potrebno je izvršiti klasifikaciju dasaka. Daske se klasificiraju sukladno potrebnoj klasi metodom vizualne klasifikacije prema normi HRN EN 14081-1 ili jednakovrijedno: __________. Klasa kvalitete lamelirane grede propisana je projektom. Nedopuštenu grešku koja se nalazi na dasci potrebno je izrezati i izbaciti iz lamele. Lamele od kojih se proizvodi lamelirana greda moraju biti sukladne projektu i klasificirane prema normi HRN EN 14081–1 ili jednakovrijedno: __________. Vlažnost svake lamele potrebno je kontrolirati. Ona mora biti u granicama 12±2. Nesukladne daske su one koje imaju različitu vlažnost u odnosu na zadanu vrijednost. Nesukladne daske potrebno je izbaciti iz konstrukcijskog elementa. Izrada zupčastog spoja i nanošenje ljepila Na lamelama je potrebno napraviti narezivanje zubaca da bi se lamele mogle podužno spojiti na potrebnu duljinu. Nakon narezivanja zubaca izvodi se nanošenje ljepila na narezane zupce. Ljepilo je potrebno ravnomjerno nanijeti na narezane zupce.
PREŠANJE ZUPČASTOG SPOJA I REZANJE LAMELA NA POTREBNU DUŽINU. Prešanje lamela potrebno je izvesti odmah nakon nanošenja ljepila. Potrebna sila prešanja određuje se prema dimenzijama poprečnog presjeka lamele. Prilikom prešanja potrebno je izvršiti i kontrolu količine nanesenog ljepila. Ljepilo je naneseno u dovoljnoj količini ako prilikom ostvarivanja potrebnog pritiska po cijeloj dužini spoja izađe višak ljepila.
ODLEŽAVANJE LAMELA Nakon prešanja lamele moraju odležati u tvornici zbog procesa vezivanja ljepila. Vrijeme odležavanja ovisi o uvjetima u proizvodnoj hali (temperatura i vlažnost zraka). Minimalno vrijeme odležavanja je 4 sata.
ISPITIVANJE ZUPČASTOG SPOJA NA SAVIJANJE Na početku svake smjene, u tvornici lameliranih konstrukcija, potrebno je izuzeti minimalno tri uzorka zupčastg spoja. Uzorci se izuzimaju radi ispitivanja njegovih mehaničkih svojstava. Zupčasti spojevi se moraju ispitati u roku od 72 sata od izrade. Ispitivanje provodi laborant, a ispitivanje se provodi sukladno normi HRN EN 385 ili jednakovrijedno: __________. Potrebno je ispitati minimalno šest uzoraka na zupčasti spoj da bi se utvrdilo da su lijepljene lamelirane grede iz projekta izrađene u klasi kvalitete koja je propisana u projektu.
BLANJANJE I LIJEPLJENJE LAMELA Nakon isteka potrebnog vremena za odležavanje lamela, potrebno je izvršiti njihovo blanjanje. Lamele se moraju blanjati na debljinu definiranu projektom. Prilikom blanjanja konstantno se mora vršiti kontrola blanjane površine i debljina lamele. Nakon blanjanja na lamelu se mora nanijeti ljepilo. Ljepilo se nanosi metodom nalijevanja. Količina nanosa ljepila ovisi o tehničkim specifikacijama proizvođača ljepila. Lijepljenje lamela mora se izvesti pod pritiskom propisanim normom HRN EN 14 080:2013 ili jednakovrijedno: __________. Veličina pritiska u preši ovisi o vrsti drva koje se lijepi, a propisano je projektom. Vrijeme prešanja ovisi o odnosu komponenti ljepila, te o klimatskim uvjetima u proizvodnom pogonu.
BLANJANJE GREDA Blanjanje greda potrebno je izvršiti nakon odležavanja lijepljene rede. Blanjanjem se mora izvršiti prilagodba proizvedenih greda s potrebnim dimenzijama koje su navedene u projektu. Površina nakon blanjanja mora biti ravna i glatka.
ZAVRŠNA OBRADA Završna obrada površine nosača potrebno je izvesti radi popravka blanjane površine. Popravci se mogu izvesti kitanjem, čepanjem, ubacivanjem dijela lamele ili popravak epoksidima. Svakom popravku se pristupa individualno uz pristanak kontrolora proizvodnje.
ISPITIVANJE INTEGRITETA LIJEPLJENOG SPOJA Za svaku smjenu kada se vrši lijepljenje potrebno je izuzeti jedan uzorak koji se ispituje. Ako je količina drva koje se lijepi veća od 20 m3, izuzima se više uzoraka, odnosno na svakih 20 m3 izuzima se jedan uzorak. Uzorci se ispituju prema normi HRN EN 392 ili jednakovrijedno: __________ ili EN 391 ili jednakovrijedno: __________. Potrebno je ispitati minimalno 4 uzorka posmičnom metodom da bi se utvrdilo da je lijepljeno lamelirano drvo iz projektne dokumentacije sukladno klasi kvalitete koja je propisana u projektu.
LJEPILO Ljepilo mora ispunjavati uvjete norme HRN EN 386 ili jednakovrijedno: __________. Ljepilo mora zadovoljiti slijedeće uvjete: - da ima zadovoljavajuću čvrstoću kroz vrijeme - da imaju dovoljnu čvrstoću u spojnici - da bude otporno na organske i anorganske materije, - da bude otporno na kemijske utjecaje, - da je vatrootporno, i - da stvrdnjava na temperaturama do 25°C.
Za lijepljenje lameliranih elemenata mogu se upotrebljavati samo ona ljepila koja odgovaraju važećim standardima i propisima za drvene konstrukcije. Za upotrijebljeno Ijepilo mora se znati: sastav i izgled, način pakiranja i uskladištenja, način pripreme Ijepila, uvjeti za rad i postupak pri radu, mehaničke karakteristike, postojanost kroz vrijeme, utjecaj vlage i postojanost na druge moguće štetne utjecaje. Ljepilo mora imati odgovarajući certifikat i odgovarati deklariranim svojstvima. U pravilu vrsta Ijepila se ne propisuje jer ona zavisi o tehnološkim dostignućima, tradiciji i iskustvu izvoditelja. Međutim, Ijepilo koje ce se koristiti za Iijepljenje lamela mora imati gore navedena svojstva i atest. Predlaže se upotreba melaminskog Ijepila (sa katalizatorom) ili drugog Ijepila koje ima iste ili bolje karakteristike naročito u pogledu postojanosti na vlagu i temperaturu. Lamele koje se Iijepe trebaju imati vlažnost od 12 % ± 2 %. Ljepilo se miješa strojno u specijalnim miješalicama. Posebnu pažnju treba obratiti na temperaturu izmiješane smjese Ijepila, koja se mora kretati od 15° do 20° C, zbog utjecaja na uporabno vrijeme Ijepila kao i na sam proces Iijepljenja (u slučaju potrebe za radom u Ijetnim mjesecima, miješalice trebaju imati rashladne uređaje, obično uređaj za vodeno hlađenje). Ljepilo se nanosi na spojne ravnine, na površine koje se Iijepe, pa se zatim poslije određenog vremena uspostavlja kontakt između tih površina, redovito pod pritiskom. Ovaj pritisak se održava sve do očvršćivanja Ijepila. Prilikom nanošenja Ijepila od posebne je važnosti nanošenje na spojne ravnine. To znaci, da viskozitet Ijepila mora da bude takav da ispuni sve pore na vanjskim površinama odnosno da kvalitetno prekrije kontaktne plohe. Ljepilo se nanosi na spojne površine, ravnomjerno i najbolje strojno u količini oko 450 gr/m2), ovisno od: vrste drveta, vlažnosti, temperature i drugog (potrebna količina Ijepila određuje se probnim lijepljenjem na probnim uzorcima). Slijepljeni elementi, zavisno od vrste drveta, stavljaju se pod preše, odn. pod pritisak, za koje vrijeme ljepilo veže - očvrsćava. Veličina ovog pritiska varira u granicama: - za meko drvo od 30 do 60 N/cm2, - za tvrdo drvo od 60 do 90 N/cm2.
UVJETI PROIZVODNJE Lijepljeno lamelirano drvo proizvodi se sukladno normi HRN EN 14 080:2013 ili jednakovrijedno: __________. Izvoditelj mora imati odgovarajući proizvodni pogon i adekvatnu opremu. Osim potrebne opreme izvoditelj mora raspolagati i sa za ovu vrstu radova odgovarajućom strukturom radnika odnosno da je stručno osoblje osposobljeno i da ima odgovarajuće iskustvo u proizvodnji lameliranih konstrukcija. Prostori za izradu lameliranih elemenata osim uobičajenih kvaliteta koje traže suvremene tehnologije u proizvodnim halama, trebaju: - omogućiti konstantnost temperature u radionici koja, po pravilu, treba da je ≥ 20°C a nikako manja od 15°C. S obzirom na karakteristike korištenog Ijepila, temperatura prostora može biti i malo drugačija ali uvijek konstantna, zavisno od vrste upotrijebljenog Ijepila. Samo u slučajevima ako se drvo i Ijepilo, kao osnovne komponente kod izrade lameliranih elemenata, dovoljno dugo prije početka rada uskladiste u ovim prostorima, i tako budu blagovremeno temperirani, dobijaju se kvalitetno izvedene lamelirane konstrukcije. U protivnom, postoji opasnost od grešaka u radu odnosno izrade elemenata sa lošijim karakteristikama; - omogućiti relativnu vlažnost zraka u hali od oko 60%; - podne površine prostorija moraju biti dovoljno velike za smještaj potrebnih, za skladištenje dovoljne količine drveta - lamela, za izradu potrebnih šablona, za pravilnu i nesmetanu izradu konstrukcije, za smještaj velike blanjalice (sa odgovarajućim manipulativnim prostorom) i za djelomično skladištenje već završenih lameliranih elemenata. Radionica za izradu lijepljenih konstrukcija osim uobičajenog inventara mora imati: - vlagomjer i termometar za kontrolu vlažnosti i temperature sredine u kojoj se radi. Treba imati elektronske vlagomjere za kontrolu vlažnosti drveta; - vage odnosno dozatore za mjerenje količine Ijepila. Jedna vaga treba biti preciznija - za mjerenje katalizatora (očvrščivaća); - potrebne instrumente za mjerenja vremena otvrdnjavanja, vezivanja Ijepila (po uputstvu proizvođača Ijepila); - potrebne uređaje za ispitivanje kvaliteta zupčastih nastavaka (spojeva), kod veza ostvarenih cinkanjem; uređaje za mjerenje realiziranog pritiska u prešama (prilikom lijepljenja).
PUNO DRVO Puno drvo potrebno je nakon sušenja pravilno skladištiti. Projektant konstrukcije u glavnom projektu propisuje dimenzije i klasu punog drva. Klasificiranje drva izvodi se vizualnom metodom prema normi HRN EN 14081-1 ili jednakovrijedno: __________. Klasifikaciju provodi osoba koja je educirana i osposobljena za provođenje radne operacije. Prilikom klasifikacije identificiraju se greške drva, mjere dimenzije drva i vlažnost drva te se nakon toga drvo razvrstava u pripadajući razred čvrstoće. Pri klasifikaciji vode se potrebni zapisi prema normi HRN EN 14081-1 ili jednakovrijedno: __________.
ZAŠTITA DRVETA U KONSTRUKCIJAMA
ZAŠTITA FUNGICIDNIM I INSEKTICIDNIM SREDSTVIMA Prije izvođenja zaštite građevinskog drveta mora se svaki element potpuno završiti (bez okova), a poslije provedene zaštite nije dozvoljena nikakva dodatna obrada. Obavezno prije premazivanja očistiti građu od prašine, masnoća, prljavštine do stupnja da bude potpuno čist. Ukoliko je drvo ispucalo treba pukotine naročito dobro natopiti zaštitnim sredstvom. Premazivanje čelnih strana drveta dozvoljeno je samo sredstvima koja ne sprečavaju cirkulaciju zraka. Vrsta zaštitnog sredstva u pravilu se ne propisuje ali isti mora imati tražena svojstva. Drveni elementi iznad otvorenog trijema dodatno de se zaštiti i mehanički kako elementi konstrukcije ne bi direktno bili izloženi utjecaju atmosferilija. Način zaštite propisani su projektom. Oslanjanje drvenih nosača na zidove i stupove izvest će se preko podmetača (tvrdo drvo), a sve ostale površine su ventilirane.
MJERE ZAŠTITE PRI IZRADI I UGRADNJI Vanjske površine nosača moraju biti obrađene do onog stupnja finoće koji omogućuje brzo oticanje kondenzata, kvalitetnije nanošenje vanjske zaštite i veću otpornost na zapaljivost. lz istih razloga rubovi nosača moraju se blago zaobliti. Nosači od lameliranog Iijepljenog drveta, izloženi uvjetima nagle promjene vlažnosti i temperature, moraju se izraditi od drveta sa nižim postotkom vlažnosti, sa odgovarajućim Ijepilom za ove uvjete i tanjim lamelama. Nosači namijenjeni za ovakve uvjete ne smiju u toku transporta i uskladištenja biti izloženi mogućim značajnim promjenama vlage u drvetu. Izjednačavanje vlage i temperature zraka ambijenta u kojem je konstrukcija mora u početnoj fazi biti postepeno i u granicama stupnja vlažnosti. Ukoliko pored svih poduzetih mjera dođe do pucanja drveta u lamelama, nužno je ove zatvoriti, i to tako da ne dođe do njihovih ponovnih otvaranja.
VEZE I NASTAVCI Svi materijali upotrijebljeni za izradu veza i nastavaka moraju imati karakteristike u skladu s projektom uz odgovarajuću dokumentaciju u skladu sa Zakonom o građevnim proizvodima (NN 76/13), te biti izvedeni točno prema detaljima iz projekta. Za tipske dijelove spojeva kao čavli, vijci, moždanici, tipske metalne papuče i dr. izvoditelj također mora pribaviti certifikate o sukladnosti s deklariranim svojstvima. Svi metalni dijelovi upotrijebljeni za izradu spojeva moraju biti u pocinčanoj izvedbi. Kontrola izrade spojeva mora obuhvatiti: - vrstu spajala, - broj spajala (vijaka, moždanika itd.) veličinu rupa, ispravnost probušenja, razmake i udaljenosti od krajeva i rubova rascijepljenost. Također potrebno je osigurati naknadno pritezanje za sve spojeve u kojima se koriste vijci. Ovo pritezanje izvodi se prve, treće, desete i dalje svakih deset godina.
TRANSPORT I MONTAŽA Nakon izrade drvene konstrukcije ista se mora transportirati do gradilišta i montirati na projektom predviđeno mjesto. Da ne bi došlo do nedopuštenih naprezanja u konstrukciji za vrijeme transporta i montaže, Ili nedopuštenih deformacija odn. oštećenja izvoditelj mora izraditi PLAN TRANSPORTA I PLAN MONTAZE. Planom transporta drvene konstrukcije prikazuje se i opisuje način transporta, pri čemu se mora dokazati da naprezanje i deformacije za vrijeme transporta ne prelaze dopuštene vrijednosti, uzimajući u obzir dinamičko djelovanje. Dokaz treba provesti sa dinamičkim faktorom. Osim toga iz transportnog plana mora biti vidljiv način osiguranja stabilnosti drvene konstrukcije protiv prevrtanja u toku transporta. Nosači se, po pravilu, moraju transportirati u istom položaju u kome će biti i ugrađeni (obično vertikalno). Nosači se ne smiju transportirati u horizontalnom položaju ako takav položaj nije statički uzet u proračun i ako nosači u tom položaju neće biti postavljeni na dovoljno krutu podlogu koja treba spriječiti štetno ponašanje nosača u transportu. Transportni put mora biti utvrđen, pri čemu se mora voditi računa o minimalnim radijusima krivina, kao i o postojećim gabaritima na putu transporta. Elementi koji za vrijeme transporta imaju naprezanja suprotna onima u eksploataciji, moraju biti za vrijeme transporta tako osigurani da raspored naprezanja u poprečnim presjecima bude u skladu sa eksploatacijskim rasporedom napona. Pri utovaru, transportu i istovaru moraju se provesti takva osiguranja da ne dođe do oštećenja ili mjestimičnog utiskivanja elemenata konstrukcije. Pri promjeni plana transporta mora se izraditi novi plan transporta s odgovarajućim proračunima.
Podacima u planu montaže dokazuje se da odabranim načinom montaže neće doći do prekoračenja montažnih naprezanja i deformacija u elementima konstrukcije odnosno konstrukcije kao cjeline, kao i da za vrijeme montaže da neće doći do gubitka stabilnosti elemenata konstrukcije. Da bi se izbjegla utiskivanja, odnosno sva oštećenja površine elemenata konstrukcije, podizanje elemenata konstrukcije, odnosno cijele konstrukcije izvršiti će se uz adekvatnu zaštitu mjesta prihvaćanja. Elementi koji za vrijeme montaže imaju naprezanja suprotna onima u eksploataciji moraju za vrijeme montaže biti tako osigurani da raspored naprezanja u poprečnim presjecima bude u skladu sa eksploatacijskim rasporedom naprezanja. Pri promjeni plana montaže mora se izraditi novi plan montaže s odgovarajućim proračunima. Prije izvođenja elemenata drvene konstrukcije izvođač mora: - pregledati svaku otpremnicu i oznaku na drvenim proizvodima, mehaničkim spajalima, ljepilima, zaštitnim sredstvima i drugima građevnim proizvodima, koji se koriste, - vizualno kontrolirati drvne proizvode, ambalažu mehaničkih spajala, ljepila, zaštitnih sredstava i ambalaže ostalih građevnih proizvoda da se utvrde moguća oštećenja, - utvrditi sadržaj vode drvnih proizvoda
Sadržaj vode drvnih proizvoda se utvrđuje neposredno prije izvođenja elemenata drvene konstrukcije u skladu sa normama HRN EN 13183 – 1 ili jednakovrijedno: __________ i HRN EN 13183-2 ili jednakovrijedno: __________. Prije početka izvođenja elemenata drvene konstrukcije provode se kontrolna ispitivanja građevnih proizvoda u slučaju sumnje. Elementi drvene konstrukcije moraju biti označeni smjerom montiranja ako to nije jasno vidljivo iz njihovog oblika. Elementi drvene konstrukcije moraju biti transportirani i uskladišteni do trenutka ugradnje na način kako je to određeno projektom drvene konstrukcije i tehničkom uputom proizvođača. Prilikom transporta do gradilišta i po gradilištu te prilikom montaže potrebno je u svemu se pridržavati zahtjeva iz projekta drvene konstrukcije i osigurati da se drvni proizvodi ne dovedu u položaj neusklađen s projektom koji bi mogao prouzročiti prekoračenje naprezanja u odnosu na ona u eksploataciji, gubitak stabilnosti elemenata ili prevrtanje. Krojenje drvnih proizvoda radi se u pravilu na zato pripremljenoj i natkrivenoj podlozi odnosno stolu, na kojem je nacrtana konstrukcija sa svim detaljima i nadvišenjima u prirodnoj veličini uz primjenu preciznih alata. Iznimno u slučaju jednostavnih elemenata kod elemenata drvene konstrukcije čiji se pojedini dijelovi mogu spojiti istovremeno u konačnom položaju, podloga na kojoj se krojenje drvnih proizvoda radi ne mora imati na sebi nacrtanu konstrukciju u prirodnoj veličini. Prilikom krojenja drvnih proizvoda, preostali dijelovi koji će se ugraditi moraju biti nakon krojenja primjereno uskladišteni i tako označeni da ne dođe u sumnju o kojoj vrsti i kojem razredu proizvoda se radi. Rupe, utori i zarezi za spajala moraju biti izvedeni s takvom preciznošću da se osiguraju projektom predviđena svojstva spoja, smatra se da je navedeni uvjet ispunjen ako se rupe za spajala izvode istovremeno na svim elementima istog spoja privremeno složenim u konačni položaj. ugradnja spajala provodi se u takvom privremenom položaju elemenata konstrukcije kojim se osigurava projektirano nadvišenje. Tijekom izvođenja drvena konstrukcija mora biti osigurana od opterećenja prouzročenih samom izvedbom kao i od utjecaja vjetra ili nedovršenosti konstrukcije u skladu s projektom drvene konstrukcije. Sva se privremena učvršćenja i pridržanja moraju ostaviti u drvenoj konstrukciji dok drvena konstrukcija ne bude izvedena do onog stupnja koji dopušta njihovo sigurno uklanjanje. Rukovanje, skladištenje i zaštita drvene konstrukcije treba biti u skladu sa zahtjevima iz projekta drvene konstrukcije i odgovarajućim tehničkim specifikacijama za drvene konstrukcije. Izvođač mora prije početka ugradnje u drvenu konstrukciju provjeriti je li izrađeni, odnosno proizvedeni, drveni element u skladu sa zahtjevima iz projekta drvene konstrukcije te je li tijekom rukovanja i skladištenja drvenog elementa došlo do njegovog oštećenja, deformiranja ili druge promjene koja bi bila od utjecaja na tehnička svojstva drvene konstrukcije.
Nadzorni inženjer neposredno prije ugradnje drvenih elemenata u drvenu konstrukciju mora: - provjeriti da li je za drveni element, izrađen prema projektu drvene konstrukcije, dokazana njegova uporabljivost u skladu s projektom - provjeriti postoji li za drveni element proizveden prema tehničkoj specifikaciji isprava o sukladnosti te da li je drveni element u skladu s projektom drvene konstrukcije - provjeriti da li je drveni element postavljen u skladu s projektom drvene konstrukcije, odnosno s tehničkom uputom za ugradnju i uporabu - dokumentirati nalaze svih provedenih provjera zapisom u građevinski dnevnik. Proizvođač lijepljenog lameliranog drva u svojoj tvornici mora angažirati ovlaštenog inženjera građevinarstva koji će utvrditi da je je lijepljeno lamelirano drvo izrađeno u klasi kvalitete i dimenzijama propisanima u projektu.
PROPISI HRN EN 14081–1 ili jednakovrijedno: __________ – Lijepljeno lamelirano drvo HRN EN 386 ili jednakovrijedno: __________ – Zahtjevi za izvedbu i minimalni zahtjevi proizvodnje HRN EN 14080 ili jednakovrijedno: __________ – Konstrukcijsko drvo pravokutnog poprečnog presjeka razvrstano prema čvrstoći Tehnički propis za građevinske konstrukcije (NN 17/17).
B. OBRTNIČKI RADOVI
OPĆI TEHNIČKI UVJETI ZA IZVEDBU ZAVRŠNIH RADOVA U ZGRADARSTVU
SADRŽAJ:
dokumenti kojima se dokazuje sukladnost građevinskih proizvoda u skladu sa Zakonom o građevnim proizvodima (NN 76/13)
kontrolna ispitivanja
obvezujuće odredbe odgovarajućih pravilnika ili normi
upis u građevinski dnevnik
pregled izvedenih radova
DOKAZ KVALITETE
Zakona o gradnji (NN 153/13, 20/17, 39/19) određuje da se građevinski proizvodi i oprema mogu upotrebljavati odnosno ugrađivati samo ako je njihova kvaliteta dokazana ispravama prema Zakonu o građevnim proizvodima (NN 76/13).
ISPITIVANJE I ATESTIRANJE MATERIJALA PRIJE UGRADNJE
Izvoditelj građevine mora za sve materijale građevinsko završnih radova koje ugrađuje pribaviti:
izvješće o ispitivanju općih svojstava tih materijala ili ateste (certifikate) sukladnosti (čl.17 ZOGa),
izvješće o ispitivanju koeficijenta toplinske vodljivosti za sve ugrađene toplinsko izolacijske materijale.
izvješće o ispitivanju faktora otpora difuziji vodene pare za sve ugrađene materijale.
dokument iz kojih proizlazi na građevini zadovoljavaju postojeće postojeće propise i eventualne dodatne zahtjeve iz projekta, odnosno da je podoban za predviđenu ugradnju
izvješće o ispitivanju vodonepropusnosti, propusnosti zraka, koeficijenta prolaza topline "u" i vrijednosti zvučne izolacije ugrađenih prozora i balkonskih vrata.
ISPITIVANJA NA GOTOVOJ GRAĐEVINI
Izvoditelj radova dužan je za izvedenu građevinu pribaviti od registrirane institucije:
izvješće o ispitivanju zvučne izolacije pregradnih građevinskih elemenata gotove građevine
izvješće o ispitivanju razine buke u boravišnim prostorijama gotove građevine
izvješće o ispitivanju zračne propustljivosti prostorije ili grupe prostorija gotove građevine
eventualno i druge dokumente ovisno o zahtjevima iz projekta
U pogledu akustičnih svojstava, za radne prostorije do 30 jedinica ispituje se najmanje 1 jedinica u svakoj grupi i to na:
zvučnu izolaciju zidova između prostora razne namjene i prema stubištu, zvučnu izolaciju stropova između prostora razne namjene
izolaciju od zvuka nastalog udarom
Ispitivanje se provode za svaku različitu konstrukciju zida i stropa kao i svaku različitu funkciju susjednih prostorija.
Za sve materijale koji se ugrađuju ponuditelj/izvoditelj je dužan izraditi listu materijala, te dostaviti kompletnu tehničku dokumentaciju u skladu sa Zakonom o građevnim proizvodima (NN 76/13), kao dokaz projektom propisane kvalitete, te ishoditi pisano odobrenje nadzornog inženjera i naručitelja za ugradnju svakog pojedinog materijala putem posebnih formulara za odobrenje materijala, a sve prije ugradnje i isporuke materijala.
Isto tako za sve radove gdje je to neophodno, a na traženje nadzora i naručitelja, izvoditelj ima obvezu ugradnje oglednih uzoraka u mjerilu 1:1. Temeljem odobrenog oglednog uzorka vrši se izvedba radova u utvrđenoj kvaliteti, te se preuzimanje i kontrola izvedenih radova obavlja uspoređivanjem sa kvalitetom i načinom ugradnje odobrenog oglednog uzorka. Ove radnje ponuditelj/izvoditelj će obaviti bez posebne naknade.
UPIS U GRAĐEVINSKI DNEVNIK
Osobita pozornost upisa ovlaštenih osoba glede:
vremenskih i drugih uvjeta
kvalitete i stanja pojedinih podloga prije nastavka izvođenja završnih radova
utvrđenih nedostataka i naloge za njihova otklanjanja
rezultata naknadnih ispitivanja
preuzimanje izvedenih radova
PREGLED U TIJEKU IZVOĐENJA ZAVRŠNIH RADOVA
Osobitu pozornost potrebno je obratiti na stanje podloga i metalnih površina.
Svaka faza izvođenja završnih slojeva na fasadnoj oblozi evidentira se upisom u građevinski dnevnik.
Nadalje treba provjeriti:
da li je veličina spojnica i dilatacija odobrenih u projektu odgovara max. povremenim deformacijama konstrukcije
da li se kod velikih obloženih fasadnih površina toplinski koeficijenti rastezanja obloge i konstrukcije podudaraju
IZVOĐENJE RADOVA OBLAGANJA
Oblaganje zidova, stropova, podova i fasada izvodi se prema opisu radova iz projekta, glede postizanja uvjeta Zakona o gradnji
IZOLATERSKI RADOVI
Svi materijali za izolaciju krova, podova i zidova trebaju ispunjavati zahtjeve Zakona o građevnim proizvodima (NN 76/13).
Kod izrade hidroizolacije treba se u potpunosti pridržavati uputstva proizvođača materijala, kako u pogledu pripreme podloge, svih faza rada, zaštite izvedene izolacije, te uvjeta rada (atmosferskih prilika, temperatura i sl.). Kod pripreme podloge za sve vrste izolacija potrebno je površinu zida ili poda dobro očistiti od svih nečistoća, prašine, krhotina i masnoća, a eventualne veće neravnine kod betonskih površina zapuniti mortom za izravnanje.
LIMARSKI RADOVI
Izvođač je dužan prije početka radova provjeriti sve građevinske elemente na koje ili za koje se se pričvršćuje limarija i pismeno dostaviti naručitelju svoje primjedbe u vezi eventualnih nedostataka posebno u slučaju: neodgovarajućeg izbora projektiranog materijala i loše riješenog načina vezivanja limarije za građevinske radove.
Dijelovi različitog materijala ne smiju se dodirivati jer bi uslijed toga moglo doći do korozije.
Limarske radove izvesti prema opisu u troškovniku, uz eventualne korekcije projektom predviđenih razvijenih širina i opisa detalja po izmjeri na licu mjesta. Radove izvoditi po pravilima struke i primjenjujući važeće opće i posebne tehničke propise i norme.
Svi materijali trebaju ispunjavati zahtjeve Zakona o građevnim proizvodima (NN 76/13).
Svi ostali materijali koji nisu obuhvaćeni normama moraju imati certifikate od za to ovlaštenih institucija.
Svi limarski elementi predviđeni su od Al plastificiranog lima.
Konzole - nosače opšava, žljebova i cijevi izvesti iz pocinčanog željeza.
Lim koji naliježe na betonsku podlogu, drvo, žbuku ili na podlogu od opeke mora biti podložen sa krovnom ljepenkom čija su dobava i postava uključene u cijenu
Kod spajanja raznih vrsta materijala treba na pogodan način izvesti izolaciju (premaz, izol.traka i sl.) da ne dođe do galvanskog elektriciteta.
Sastav i učvršćenja moraju biti tako izvedeni da elementi pri temperaturnim promjenama mogu nesmetano dilatirati, a da pri tome ostanu nepropusni. Moraju se osigurati od oštećenja koje može izazvati vjetar i sl.
Ako je opis koje stavke ponuđaču nejasan, treba pravovremeno, prije predaje ponude, tražiti objašnjenje od naručitelja. Eventualne izmjene materijala te načina izvedbe tokom gradnje mogu se izvršiti isključivo s nadzornim inženjerom. Sve višeradnje koje neće biti na taj način utvrđivane, neće se priznati u obračun.
Izvođač je dužan prije izrade limarije uzeti sve izmjere u naravi, a također je dužan prije početka montaže ispitati sve dijelove gdje se imaju izvesti limarski radovi, te na eventualnu neispravnost istih upozoriti nadzornog inženjera, jer će se u protivnom naknadni popravci izvršiti na račun izvođača limarskih radova.
Način izvedbe i ugradnje, te obračun u svemu po jedinici mjere u troškovniku i stvarno izvedenim količinama na gradilištu.
Jedinična cijena treba sadržavati:
sav rad uključivo i uzimanje mjere na gradnji za izvedbu i obračun,
sav materijal uključivo pomoćni te pričvrsni materijal,
sav rad na gradnji i u radionici,
sav transport i uskladištenje materijala,
čišćenje i miniziranje željeznih dijelova
dobavu i polaganje podložne ljepenke,
ugradnju limarije upucavanjem,
potrebne platforme, pokretnu skelu za montažu, kuke, užad, ljestve,
ugradnju u ziđe ili sl. potrebnih obujmica, slivnika i sl.,
čišćenje od otpadaka nakon izvršenih radova,
zaštitu izvedenih radova do primopredaje.
Ovi opći i posebni uvjeti mijenjaju se ili nadopunjuju opisom pojedinih stavki troškovnika
GIPSARSKO – MONTAŽERSKI RADOVI
Svi materijali za spuštene stropove ili pregradne stijene i obloge moraju biti prvoklasni, moraju odgovarati važećim standardima i moraju posjedovati ateste a svi radovi moraju se izvoditi prema uputama proizvođača elemenata od kojih se radovi izvode.
Ploče koje se ugrađuju su standardnih dimenzija 200 / 125 cm. Spojevi ploča moraju se prekriti trakama od staklenog voala i zagladiti propisanom glet masom. Rubovi ploča gdje je potrebno osiguranje od oštećenja, ojačavaju se kant al. perforiranim profilima, te se gletaju. Po završetku gletanja površine treba prebrusiti finim brusnim papirom tako da plohe budu potpuno glatke i vez vidljivih tragova spajanja i sl. Spoj sa zidom ili vertikalnim plohama stropa mora biti zapunjen akrilnim kitom.
Kod izvođenja radova potrebno je pridržavati se svih uputa proizvođača naročito glede uskladištenja ploča i uvjeta temperature i vlažnosti zraka prostora u kojima će se vršiti ugradnja ( temp. Od 11-35 stupnjeva i rel. vlažnost zraka do 70% ). Prije početka ugradnje ploče treba donijeti u prostor u koji se ugrađuju min. 24 sata ranije da bi se prilagodile mikroklimatskim uvjetima.
Montaža podkonstrukcije za pregradne zidove započinje prije izrade estriha. Pregradni zidovi moraju imati traženo prigušenje zvuka, sa ugradbom min. 5 cm mineralne vune tež. 50 kg/m² unutar zida. Obavezno je brtvljenje sudarnih spojnica uz zidove, strop i pod brtvenom trakom. Izvedba prema detaljima proizvođača. Po završetku je potrebno o trošku izvoditelja radova zatražiti ispitivanje prigušenja zvuka od ovlaštene pravne osobe uz predočenje rezultata mjerenja ( atest ).
Montažni zidovi od gipskartonskih ploča
Montažni zidovi se izvode od podkonstrukcije - nosivih CW profila od pocinčanog lima debljine 0,7 mm presjeka 50/75/100 mm na maksimalnom razmaku 41,7 - 62,5 cm (ako stavkom nije drugačije naznačeno) te s donjim i gornjim UW-profilom. Između profila se umeće mineralna vuna i osigurava se od micanja. Kod spoja sa zidom, stropom ili podom na profile se nanosi brtvena masa, a posebno i temeljito kod zahtjeva za zaštitu od buke. Sve rubne profile na spojevima s podom, stropom i sa zidovima treba učvrstiti odgovarajućim učvrsnim elementima. Učvrsni element za masivni zid, pod ili strop je tipla s vijkom. Za ostale priključne površine koriste se učvrsna sredstva koja odgovaraju podlozi. Sve profile koji su u dodiru s bočnim zidovima i s podom odn. stropom treba prije montaže obložiti samoljepivom PE brtvenom trakom odgovarajuće širine.
Na potkonstrukciju se obostrano pričvršćuju gipskartonske ploče prema opisu u stavci pomoću tzv. vijaka za brzu ugradnju. Kod višeslojnog oblaganja spojevi donjih slojeva GK ploča se samo zapunjavaju a spojevi gornjeg sloja se završno obrađuju gletanjem kako je već opisano. Nakon obrade spojeva završno čitavu površinu pregletati smjesom za izravnanje što ulazi u stavku, tako da su zidovi potpuno pripremljeni za ličenje ili oblaganje keramičkim pločicama. Kod neprekidnih zidova potrebno je u razmaku od 15-20 m ugraditi dilatacijske spojeve. Kod neprekidnih zidnih obloga potrebno je u razmaku od ca.10 m ugraditi dilatacijske spojeve.
Spušteni stropovi od gipskartonskih ploča
Spušteni strop izradit će se kao glatki kontinuirani s vodoravnim neprekinutim podgledom iz ploča na čeličnoj, pokrivenoj potkonstrukciji (sastoji se iz nosive i montažne potkonstrukcije iz pocinčanih profila) koja se ovjesnim elementima učvršćuje za nosivi strop.
Podkonstrukcija se izrađuje od CD profila 60x27 u jednoj razini ili iz nosivih i montažnih profila u dvije razine, od pocinčanog lima debljine 0,7 mm i posebnih vješača koji se vijcima s tiplima pričvršćuju o stropnu konstrukciju ( anker fix ovjes sa žicom ili nonius ovjesni element ). Nosivi profili su na razmaku od 75 -100 cm, ovješeni na maksimalnom razmaku od 60 - 90 cm. Na nosive profile dolaze montažni na maksimalnom razmaku od 40-62,5 cm.
Spoj stropa sa zidom izvesti UD profilima. Učvršćenje izvesti pogodnim sredstvima ovisno o materijalu zida.
Kod izvedbe konstrukcija od GK ploča potrebno se držati svih uputa proizvođača, naročito glede uskladištenja ploča i uvjeta temperature i vlažnosti zraka prostora u kojima će se izvoditi spušteni strop Prije izvedbe stropa ploče moraju biti na mjestu ugradnje najmanje 24 sata ranije, da bi se prilagodile mikroklimatskim uvjetima prostora. S polaganjem se može započeti tek kad su završeni svi radovi žbukanja, estriha i sl. te su dovoljno suhi, nakon ugradnje prozora, montaže grijanja i svih instalacija koje dolaze unutar stropa. Ljeti je potrebno osigurati prozračivanje, a zimi za montažu treba biti uključeno grijanje. Za učvršćenje tereta na GK konstrukciju treba primjeniti specijalna pričvrsna sredstva te se pridržavati uputa o max opterećenju. Mjesta na kojima je predviđena ugradnja rasvjetnih tijela, potrebno je u konstrukciji ojačati profilima, kako bi se lampe učvrstiti na strop.
Konstrukcija:
Materijali korišteni za potonstrukciju zida trebaju imati važeću dokumentaciju u skladu sa Zakonom o građevnim proizvodima (NN 76/13)
U jediničnoj cijeni sadržano je:
sav materijal, dobava i uskladištenje, te unutarnji transporti
sav rad opisan u stavci
potrebna radna skela
čišćenje svakodnevno i po završenom radu uključivo odvoz viška materijala na gradsku planirku
popravci štete na vlastitom ili drugim radovima učinjeni iz nepažnje
troškovi zaštite na radu i troškovi atesta
Razred vatrootpornosti:
Dokaz za postizanje zahtjevanih razreda vatrootpornosti za zidnu konstrukciju osigurava izvođač radova u skladu sa Zakonom o građevnim proizvodima (NN 76/13)
Radovi za prilagodbu na instalacijske i ugradnjene dijelove, koji su ugrađeni prije oblaganja, posebno se ne obračunava.
Prekidi rada:
Prekidi rada (vrijeme čekanja) koji su posljedica instalacijskih radova ukalkulirani su u jedinične cijene.
Napomena:
Radove izvoditi tek pošto su montirane i ispitane instalacije koje se nalaze unutar GK konstrukcija.
U cijeni stavaka je uključeno bušenje - obrada ploča za potrebe ugradnje elemenata instalacija u završnim GK oblogama (utičnice, priključci i sl.).
SOBOSLIKARSKI RADOVI
Svi materijali trebaju odgovarati Zakonu o građevnim proizvodima (NN 76/13), za kvalitetu i moraju imati odgovarajući certifikat koji je potrebno dostaviti nadzoru prije početka izvođenja radova.
Materijali se mogu primjenjivati samo na onim površinama, za koje su prema kemijsko fizikalnim osobinama namjenjeni. Boja i vrsta prema specifikacijama u troškovniku.
Gotovi tvornički proizvedeni materijali se moraju upotrebljavati strogo po uputstvima proizvođača.
Materijali se na gradilište moraju donijeti u orginalnom pakiranju.
Podloga mora biti čista (bez prašine, smole, masti, čađe,hrđe,bitumena i sl.).
Premazi moraju čvrsto prianjati na podlogu, imati jednoličnu površinu bez tragova četke ili valjka, a boja mora biti ujednačenog intenziteta i tona i bez mrlja, tragova kitanja i oštećenja.
Vanjski premazi moraju biti otporni na atmosferilije. Podloga za sve radove mora biti u pravilu čista i bez prljavština (prašina, smola, ulje, mast, čađa, rđa, bitumen i sl.). Opće je pravilo da prije završne obrade treba sve metalne dijelove ugrađene u podlozi zaštititi premazivanjem antikorozivnim sredstvom.
Posebno treba voditi računa o dozvoljenoj temperaturi zraka za primjenu pojedine vrste materijala.
Izvođač radova dužan je prije početka rada pregledati sve površine na gradnji, te izvođaču građevinskih radova dati svoje eventualne primjedbe.
Ako se u garantnom roku pojave bilo kakve promjene na obojenim površinama uslijed loše kvalitete materijala i izvedbe, izvođač mora o svom trošku izvršiti popravke.
U cijeni radova uključen je i sav pomoćni rad i materijal, svi transporti bez obzira na mjesto ugradnje, kao i sve potrebne skele, podesti i druga pomagala, skidanje i ponovno vješanje prozorskih i vratnih krila, izrada uzoraka, pogonska energija, sredstva zaštite na radu i drugo.
U jediničnoj cijeni kod bojanja odabranom bojom na novom zidu i stropu uključeno je:
a) Priprema podloge
čišćenje površine od prašine, eventualno potrebni popravci na podlozi i izravnavanje manjih neravnina
precizno izvođenje priključaka na druge površine i materijale (susjedne građevinske dijelove ili ugradnjene cjeline) sa akrilnim kitom
b) Impregniranje
produžne žbuke, vapnene žbuke i beton impregnirati odgovarajućom impregnacijom. Prije upotrebe treba impregnaciju razrijediti čistom vodom prema uputama proizvođača.
impregniranje mrlja od vode i hrđe od armature je također uključeno u cijenu
c) Zaglađivanje
za zaglađivanje valja primijeniti odgovarajući kit i nanijeti ga gladilicom u dva do tri tanja sloja. Nakon sušenja prebrusiti papirom broj 120 ili broj 150.
d) Završno ličenje
Izvoditi u 3 naliča, materijal pripremiti prema uputama proizvođača. Nanositi krznenim valjkom ili četkom.
U jediničnoj cijeni je uključena i:
zaštita obrađenih površina
čišćenje i pranje staklenih površina stolarije i podova i zidova od keramike
odvoz otpadaka po dovršenju radova
dobava uzoraka i izrada uzoraka u svrhu odobrenja.
Sve zidove i stropove soba ličiti disperzivnom bojom za unutarnje radove ili sl..
Sve stropove komunikacijskih hodnika, podglede stubišta, otvore liftova i zidove i stupove podruma ličiti mat visokopokrivnom bojom
Zidove stubišta i komunikacijskih hodnika oličiti bojom postojanom na čišćenje, ribanje i vremenske utjecaje.
PODOPOLAGAČKI RADOVI
Kod izvedbe podopolagačkih radova u svemu se trba pridržavati tehničkih uvjeta za ovu vrstu radova, zakona o zaštiti od požara (NN 92/10) i pravilnika o otpornosti na požar i drugim zahtjevima koje građevine moraju zadovoljiti u slučaju požara (NN 29/13).
Izvođač treba prije polaganja ispitati horizontalost podloge. Podloga za polaganje podova mora biti suha, očišćena i odmašćena.
U slučaju pojave neispravnosti na položenom podu, treba se prvo ustanoviti razlog iste, tj. da li je zbog lošeg materijala, loše izrade ili lošeg rukovanja. Po ustanovljenju razloga, podove treba popraviti na račun krivca.
Izvođač treba od nadzornog inženjera i projektanta dobiti dobiti odobrenje na uzorke i to za svaku vrstu.
Sve radove izvesti prema projektu i troškovniku.
Izradu podopolagačkih radova mogu izvoditi samo stručno osposobljene osobe, ovlaštene od proizvođača obloge.
MATERIJAL
Materijal za izradu poda mora biti prvoklasan i odgovarati navedenim standardima, tj. mora biti negoriv, visoke otpornosti na mehanička oštećenja, jednostavan za održavanje, antistatičan, mora upijati zvuk i imati dobar koeficijent provodljivosti topline.
Ukoliko za neki materijal ne postoje standardi proizvođač je dužan uvjerenjem o kvaliteti potvrditi tražene karakteristike materijala.
Svaki proizvod koji služi za oblaganje podova mora imati uvjerenje o kvaliteti za navedene osobine.
Ljepila moraju biti takva da se njima postiže čvrsta i trajna veza. Ne smiju štetno utjecati na podlogu, oblogu ni zdravlje ljudi koji s njima rade. Proizvođač je dužan za ljepilo priložiti uvjerenje o kvaliteti kojim se potvrđuje da je ljepolo pogodno i isprobano za određenu vrstu obloge.
Masa za izravnanje neravnina podloge ili za dobivanje neutralnog međusloja (u slučaju da se ljepilo ne podnosi s podlogom) moraju se čvrsto i trajno vezati za podlogu i moraju biti prionljive za ljepila. Ne smiju štetno djelovati na podlogu, ljepilo i podnu oblogu.
Sav materijal mora odgovarati hrvatskim standardima i propisima.
KERAMIČARSKI RADOVI
Količine iskazane ovim troškovnikom su:
- projektantske pa postotak zbog loma i sl. treba ukalkulirati u jediničnu cijenu.
- neto potrebne količine pa otpad zbog rezanja s obzirom na odabrane dimenzije pločica treba ukalkulirati u jed. cijenu.
Odvojeno iskazati cijenu rada i pomoćnog materijala od keramičkih pločica.
Kod izvedbe zidnog opločenja u jediničnu cijenu pojedine stavke ukalkulirati i brtvljenje silikonskim kitom sudara keramičkog opločenja s dovratnicima, oblogom druge vrste i sl.
Opločenje vršiti tamo gdje je to po projektu predviđeno, a prema opisu stavke izvršiti polaganje u cementnom mortu ili ljepljenjem. Izvoditelj se mora pridržavati važećih propisa i standarda.
Kod polaganja keramičkih pločica ljepljenjem potrebno je pripremiti podlogu, tj. očistiti od prašine i masnoća. Prema uputama proizvođača ljepila pripremiti smjesu, a zatim je nanositi na podlogu prvo ravnom, onda nazubljenom lopaticom kako bi se dobila točna optimalna debljina sloja ljepila. Pločicu utisnuti u ljepilo. Koristiti isključivo dvokomponentna ljepila provjerene kakvoće.
Ukoliko je podloga za ljepljenje pločica loša u pogledu prionjivosti treba ju prije ljepljenja pločica impregnirati. Isto treba zapisnički utvrditi uz prisustvo izvoditelja inadzornog inženjera.Otklanjanje nedostataka na podlozi ide na teret izvoditelja podloge.
Sve ugrađene pločice moraju obavezno biti “A” klase prema HRN 14411 ili jednakovrijedno: __________, kako za podno tako i za zidno opločenje. Za pločice koje se ugrađuju na cem. mort uzeti pijesak frakcije 0-1 mm.
Sve fuge izvesti u nepropusnoj ili polupropusnoj izvedbi (ovisno o opisu stavke troškovnika) u smislu točke 4.2. “Tehničkih uvjeta za izvođenje keramičarskih radova”, kako za zidno tako i za podno opločenje. Sve fuge moraju biti međusobno paralelne, ispunjene smjesom iste boje i obrade. Sve spojeve podnog i zidnog opločenja ili sokla treba izvesti potpuno pravilno i ravno, zapunjene istom smjesom kao i fuge. Pločice treba ugrađivati sa metalnim Al kutnim profilima i fugama 2 mm. Uračunati i križiće za fuge.
Prije početka izvođenja radova izvođač je dužan dostaviti nadzornom inženjeru i projektantu na pregled i izbor uzorke pločica za oblaganje kao i eventualne detalje izvođenja i tek po izboru i odobrenju projektanta može otpočeti s radovima. Ukoliko se ugrade pločice koje projektant nije odobrio ili u neodgovarajućoj kvaliteti radovi će se morati ponoviti u traženoj kvaliteti i izboru uz prethodno uklanjanje neispravnih radova.
Nakon završenog polaganja pločica izvršiti fugiranje masom za fugiranje u boji navedenoj u opisu stavke.
Sve obložene površine moraju biti izvedene potpuno ravno, bez ispupčenja ili udubljenja sa ujednačenim propisanim sljubnicama.Pločice se moraju namočiti prije lijepljenja. Nanešeni sloj ljepila mora biti takove debljine da se u njega potpuno utisnu neravnine (rebra) na poleđini pločice. Ljepilo nanositi nazubljenom lopaticom na podlogu.
Opločenje započeti prema projektu. Rez pločica prema bočnim stranicama izvesti simetrično, o čemu treba voditi računa kod rasporeda pločica ovisno o odabranom formatu. Gornji rub sokla i zidnog opločenja koje ne ide do stropa treba obavezno izvesti polukružno zaobljenom užljebinom od nepropusne smjese, po cijeloj dužini ruba opločenja. Isto treba uračunati u jediničnu cijenu izvedbe iako to nije posebno navedeno opisom stavke.
Kod polaganja pločica u većim količinama obvezno miješati pločice iz min. 5 paketa kako bi se dobila ujednačenost sljubnice i nijanse pločice.
Kvaliteta pločica treba odgovarati važećim standardima.
Odabrani izvođač je dužan dati uzorke pločica i mase za fugiranje. Za specijalnu vrstu pločica kao otporne na habanje, udar ili kiselo otporne, treba predočiti dokumentaciju o sukladnosti u skladu sa Zakonom o građevnim proizvodima.
U jediničnim cijenama sadržane su sve radnje i dobava zajedno s veznim materijalom kao i rad na izrezivanju pločica za razne instalacije ili sl.
U slučaju kada kod rada neka pločica pukne ima se zamijeniti cijelom bez posebne naplate.Obračun opločenja vrši se po m² razvijene površine opločenja.
Troškovnikom je potrebno razdvojiti cijenu rada od vrijednosti m² pločica.
Jedinična cijena rada mora sadržavati :
sav potreban materijal: kutnike, križice, dvokomponentno ljepilo i masa za fugiranje iI sitni spojni i bretveni materijal te
sav potreban rad
transportne troškove za navedeni material i opremu, uključivo vertikalni I horizontalni prijevoz pločica unutar zone gradilišta ( od mjesta uskladištenja na gradilištu do mjesta ugradnje )
pranje pločica i temeljito čišćenje prostorija po završenom radu sa uklanjanjem šute i otpadaka
popravak štete učinjene na svojim ili tuđim radovima pri radu iz nepažnje.
potrebnu radnu skelu
Pločice iskazati posebno po m² u kojemu je uključena i doprema u skladištenje istih na gradilištu.
STOLARSKI RADOVI
Ponuditelj je dužan sve radove izvesti na temelju projekta, shema i troškovnika.
Davanjem ponude ponuđač usvaja u cijelosti ove uvjete.
Ponuđač nudi gotov stolarski element u koji je uključeno:
razrada nacrta i izrada radioničkih detalja
izrada u radionici sa dostavom na gradilište i svim potrebnim materijalom i prvoklasnom izvedbom,
stolarska montaža na gradilištu,
eventualno potrebna radna skela sa postavom i skidanjem /izuzima se fasadna skela/,
ostakljenje vrstom stakla, naznačenom u pojedinoj stavci
Završna obrada elementa kako je to u stavci posebno naznačeno
okov prvoklasan za funkcionalnu uporabu sa naznakom proizvoda,
čišćenje prostorija i okoliša nakon završetka radova, uključivo odvoz otpadnog materijala na gradsku planirku udaljenosti do 20 km. Odvoz otpada i pristojba za deponiranje otpada je u jediničnoj cijeni svake stavke i ne plaća se posebno.
sva šteta i troškovi popravka kao posljedica nepažnje u tijeku izvedbe,
troškovi zaštite na radu,
troškovi atesta.
1.Materijali
Sav upotrebljeni materijal mora odgovarati zahtjevima Zakona o građevnim proizvodima (NN 76/13).
Za predmete na otvorenom prostoru drvo može sadržavati 20-25% vlage, a za prozore i vrata može sadržavati 13-15%. Drvo ne smije imati pogrešaka koje potječu od kukaca, kao što su bušotine i crvotočine. Drvo treba biti ravno rašteno sa pravilnim godovima, bez pukotina, kvrga i smoljnjača.
Izvedba i obrada
Prije pristupa izradi stolarije izvoditelj je obavezan prekontrolirati količine i zidarske veličine otvora na gradilištu. Radioničke nacrte izrađuje izvoditelj stolarskih radova i dostavlja na odobrenje nadzornom inženjeru i projektantu.
Izvoditelj je dužan sa voditeljem građenja definirati redoslijed izrade i ispravke stolarskih elemenata, a u iznimnom slučaju mogu zapisnički utvrditi količine i zidarske veličine otvora ukoliko se izradom stolarije započinje prije izgradnje objekta.
Svi stolarski elementi isporučuju se na gradilište kao gotov finalni proizvod osim onog dijela stolarije koji se liči na gradilištu. Ličenu stolariju treba tako pripasati da sa slojem boje krila ne zapinju, a da u pogledu propustljivosti udovolje zahtjevu propisa
Sva stolarija kod dostave mora biti zaštićena, dok se finalno obrađeni proizvodi zaštićuju i nakon ugradnje od nenamjernog oštećenja, a što je sadržano u jediničnoj cijeni.
Vratno krilo sastavljeno je od drvenog roštilja sa saćastom ispunom, obostrano obloženo MDF pločom debljine 4 mm, završno lakirano lakom. Ugrađuje se u dovratnik ("futer" štok). Dovratnik i završne letvice (izrađene od MDF-a) kao i samo vratno krilo, završno se obrađuju u boji lakom.
Širina dovratnika treba odgovarati širini gotovog zida sa žbukom. Ukrasna završna pokrovna letvica preklopit će spoj drvenog dovratnika i zida.
Krilo je bez “falca“ sa upuštenim inox okovom kojim se krilo vezuje za dovratnik. Vrata moraju na dovratniku imati gumenu brtvu bijele boje.
Okov u inox brušenoj izvedbi je sljedeći:
Kvake u paru i obična brava s ključevima, s rozetama, podni ili zidni odbojnik. Jedino se kod sanitarnih prostora ugrađuje brava i kvaka sa ključem pričvršćenim uz štitnik (standardizirano za kupaonice) . Pri tome treba voditi računa da se odabere kvaka iz istog dizajnerskog paketa, kako za sobe tako i za kupaonice.
U jediničnu cijenu uključena je završna obrada, sav okov, ugradnja vrata i završna obrada pokrovnih letvica dovratnika.
Obračun po komadu kompletno postavljenih vrata.
Napomena : opis izrade vrata i opreme na njima neće se dalje napominjati u stavkama troškovnika, nego dimenzija i smjer otvaranja vrata. Dovratnike fiksirati uz zidove poliuretnaskom pjenom uz potrebno razupiranje okvira vrata, da ne dođe do vitoperenja kod ekspandiranja pjene.
BRAVARSKI RADOVI
Svi radovi moraju biti izrađeni u skladu sa zahtjevima u projektu.
Svi bravarski radovi i čelične konstrukcije moraju se izvesti prema projektu i opisu troškovnika.
Vlastita konstruktivna rješenja i posebnost načina ugradnje, opšavni profili i predloženi okov prije ugovaranja ponuđač će usuglasiti sa nadzornim inženjerom i projektantom.
Izvođač je dužan uzeti na gradilištu sve mjere otvora u koje se treba ugraditi bravarija te nakon toga pristupiti izradi iste.
Prije početka izrade obavezno se moraju uskladiti mjere i količine na objektu s onima u projektima.
Materijal
Sav materijal koji se upotrebljava za izradu bravarskih radova mora ispunjavati zahtjeve Zakona o građevnim proizvodima NN (76/13).
Pod kompletnom izvedbom bravarskih radova podrazumijeva se:
kontrola mjera na objektu
izrada radioničke i montažne dokumentacije i koordinacija sa kooperantima drugih radova, ovjera svih detalja od nadzornog inženjera i projektanta.
dokaz nosivosti - statički račun ponuđene konstrukcije
kompletna dobava glavnih i pomoćnih materijala i polikarbonatnog stakla obrađenog prema projektu
kompletna radionička izrada
transport do objekta i na objektu
skladištenje u radionici I na objektu
kompletna montaža
stavljanje svih elemenata u funkciju, te kvantitativna i kvalitativna primopredaja uz predaju dokumentacije u skladu sa Zakonom o građevnim proizvodima (NN 76/13)
Jedinična cijena mora sadržavati kompletno izrađene i ugrađene bravarske stavke na objektu do potpune funkcionalne i pogonske gotovosti. Sve mjere treba kontrolirati u naravi. Ako se zbog rokova ne može čekati da se za neki element uzmu mjere na objektu, izvodi se prema projektu uz pismeni dogovor sa glavnim izvođačem radova i nadzornom službom. Izvođač bravarskih radova treba s glavnim izvođačem radova u pisanoj formi utvrditi toleranciju mjera za pojedine stavke.
Svi radovi izvode se prema projektu i troškovniku.
Jedinična cijena mora sadržavati:
sve predradnje prije montaže (geodetska izmjera, iscrtavanje potrebnih osi, visinske kote, uzimanje izmjere građevinskih elemenata u naturi, te određivanje stvarne geometrije elemenata)
izradu radioničke dokumentacije – detalji ugradnje elemenata sa potrebnim statičkim provjerama i označenim tipovima, karakteristikama i debljinama materijala, te ovjera nadzornog inženjera i projektanta
izradu proračuna i dokaza nosivosti, mehaničke otpornosti i stabilnosti, te ovjera od strane nadzornog inženjera i projektanta konstrukcije.
koordinacija radova sa glavnim izvođačem radova
izradu oglednih uzoraka 1:1 na objektu sa svim priključcima za odobrenje isporuke i montaže od strane investitora, nadzornog inženjera i projektanta
sudjelovanje voditelja gradilišta na koordinacijskim sastancima, te usklađivanje sa glavnim izvođačem radova I ostalim izvođačima
sav rad u radionici, pripremu i rezanje te rad na gradnji
transport materijala na gradilište, uskladištenje te donos na mjesto ugradnje,
korištenje manjih strojeva i alata,
potrebne podkonstrukcije, svi sidreni I pričvrsni elementi neovisno o vrsti podloge
svi bravarski spojevi na priključne konstrukcije
potrebnu skelu,
svi potrebni popravci i regulacije do preuzimanja
kontinuirano čišćenje mjesta rada I zbrinjavanje vlastitog otpada
svi troškovi šteta i popravaka na svojim ili tuđim radovima, koji su nastali nepažnjom u tijeku izvedbe
zaštitu izvedenih radova do primopredaje,
provođenje mjera OZO
dostava dokumentacije u skladu sa Zakonom o građevnim proizvodima (NN 76/13)
svi ostali radovi koji nisu navedeni a neophodni su za dovršenje troškovničkih stavaka do potpune gotovosti
Dobavljena bravarija, bilo izrađena po shemi bravarije i detaljima ili po tvorničkim detaljima iz čeličnih limova dolazi na objekt gotova za ugradnju, odnosno premazana zaštitnim naličem i finalnim premazom.
Površinska obrada
Kompletna površinska obrada svih materijala mora biti u skladu sa važećim propisima i uputama proizvođača primjenjenog materijala (sredstva): HRN EN ISO 2808 ili jednakovrijedno: __________ Boje i lakovi- određivanje debljine filma HRN EN ISO 8501 ili jednakovrijedno: __________ Priprema čeličnih podloga prije nanošenja boja i srodnih proizvoda - vizualna procjena čistoče površine - 1.dio: Stupnjevi hrđanja i stupnjevi pripreme nezaštićenih čeličnih površina nakon potpunog uklanjanja prethodnih prevlaka; 2. dio: Stupnjevi pripreme prethodno zaštićenih čeličnih površina nakon mjestimičnog uklanjanja prethodnih prevlaka HRN EN 8503 ili jednakovrijedno: __________ Priprema čeličnih podloga prije nanošenja boja i srodnih proizvoda - 1.dio: specifikacije i definicije ISO komparatora profila površine; 2.dio: Metoda stupnjevanja profila površine čelika čišćenog mlazom abraziva HRN EN 12944-1 ili jednakovrijedno: __________ Boje i lakovi - Zaštita od korozije čeličnih konstrukcija zaštitnim sustavom boja - opći uvod
Površine čelika koje se zaštićuju vrućim cinčanjem rade se u debljini sloja cinka 50-85 μm.
Izrada
Izvoditelj je obavezan po sklapanju ugovora a prije početka proizvodnje, dostaviti glavnom projektantu I Naručitelju radioničke nacrte i detalje na kontrolu i ovjeru, te da zajedno s glavnim projektantom i investitorom izvrši pregled istih i njihovo usklađivanje sa ostalim građevinskim i građevinsko-obrtničkim i instalaterskim radovima.
Svi definitivno izrađeni radionički nacrti i detalji, predočeni uzorci okova odnosno predočeni prospekti tipiziranih elemenata moraju biti ovjereni od strane nadzornog inženjera, investitora i projektanta.
Sav okov treba biti kvalitetne izvedbe i sa detaljima bravarije predočen nadzornom inženjeru i projektantu na odobrenje a sadržan je u cijeni.
Željezni dijelovi spajaju se varenjem. Kod spajanja vijcima svaki sastav mora biti tako konstruktivno riješen da na vanjskim površinama nema vidljivih vijaka.
Sva vanjska bravarija mora biti brtvena protiv prodora kiše i prašine.
Svi tehnički i fizikalni zahtjevi trebaju biti ispunjeni prema propisima. Konstrukcija mora biti dimenzionirana tako da sigurno prihvaća opterećenja i funkcije elemenata.
ČELIČNA KONSTRUKCIJA
Kako bi se osigurala tražena kvaliteta, izradu i montažu konstrukcije mora provoditi izvođač koji posjeduje opremu i stručni kadar za izradu.
Cijenom moraju biti obuhvaćeni svi troškovi vezani na nabavu i izradu (u skladu s projektnom dokumentacijom) kao i svi ostali potrebni (direktni i indirektni) radovi, postupci i materijali neophodni za ispravnu izvedbu i montažu konstrukcije.
Tehničkom dokumentacijom - projektom je predviđena vrsta i kvaliteta materijala za izradu konstrukcije i veznih sredstava što izvoditelj mora strogo poštovati. Izvođač radova (izrada konstrukcije i montaža) dužan je prije početka radova na izradi (montaži) predočiti nadzornom inženjeru:
plan kontrole kvalitete proizvođača
plan montaže konstrukcije s detaljno razrađenim načinom i slijedom montaže,
plan montaže mora biti prihvaćen i ovjeren od strane projektanta.
Izvedba čelične konstrukcije treba biti u skladu sa projektom, zahtjevima i uvjetima iz Tehničkog opisa i Programa kontrole te osiguranja kvalitete, kao i u skladu sa tehničkim propisom za građevinske konstrukcije NN (17/17).
Antikorozivna zaštita
Konstrukcija se isporučuje antikorozivno zaštićena
Antikorozivna zaštita mora biti usklađena s Pravilnikom o tehničkim mjerama i uvjetima za zaštitu čeličnih konstrukcija od korozije (SI. list 32/70 = NN 53/91 i 44/95) i međunarodnim standardom ISO 12944-1 (do 5) ili jednakovrijedna norma ____________________________.
Antikorozivnu zaštitu čelične konstrukcije izvesti na bazi epoksida u radionici.
Završni premaz izvesti u boji koju odredi investitor
Površinu čelične konstrukcije prije nanošenja antikorozivne zašite, pripremiti pjeskarenjem do stupnja čistoće Sa ½.
Montaža č.k.
Izvođač montažnih radova je obvezan izraditi projekt montaže, koji mora biti ovjeren od strane nadzornog inženjera i projektanta.
Za sve montažne nastavke važe gore navedeni uvjeti za čeličnu konstrukciju.
Svakodnevno se mora voditi građevinski dnevnik. Mora biti osiguran brz i siguran transport svih elemenata do mjesta rada.
Izvođač montažnih radova je dužan da pri organiziranju radova preuzme sve potrebne mjere za zaštitu postojećih uređaja, objekata i postrojenja koji se nalaze na gradilištu, kao i zaštitu radnika.
Tehnički pregled i ispitivanje č.k.
Tehnički pregled i ispitivanje čelične konstrukcije obavlja se poslije završene montaže prema Tehničkom propisu građevinske konstrukcije (NN 17/17).
Održavanje čelične konstrukcije:
redovni pregled svake godine
glavni pregled svake 10-te godine
dopunski pregled prema potrebi
Održavanje se vrši radi sigurnosti čelične konstrukcije.
ALUMINIJSKA I ČELIČNA BRAVARIJA
Izvođač bravarskih stavki na objektu ima slijedeće obveze:
1.1 Projektiranje/konstruiranje, izrada i ugradnja svih dijelova koji čine integralnu, sigurnu i vodonepropusnu ovojnicu prema nacrtima i ovom opisu.
1.2 Izvođač se obavezuje izraditi i ugraditi aluminijsku/čeličnu fasadu i ostale otvore do potpune gotovosti, u već provjerenim i certifiranim sustavima, te se od njega očekuju visoka kvaliteta izvedbe. Prije početka radova izvođač je dužan izvršiti pripremne radnje propisane Zakonom o gradnji (NN 153/13,20/17,39/19) i Zakonom zaštite na radu (NN 71/14...154/14). Sva tehnička rješenja koja izvođač predlaže i primjenjuje moraju biti usklađena s HRN-ma i propisima te usvojenim EN (kada je zakonom utvrđena njihova obvezna primjena) ili jednakovrijedno. Popis hrvatskih propisa i normi za izvođenje:
HRN EN 573 ili jednakovrijedno: __________ Aluminij i alu legure - kem. sastav i oblici gnječenih proizvoda: EN AW 6060 HRN EN 755 ili jednakovrijedno: __________ Aluminij i alu legure - istisnute šipke, cijevi i profili - dopuštena odstupanja mjera i oblika HRN EN 12020 ili jednakovrijedno: Aluminij i alu legure - istisnuti precizni profili od legura EN AW 6060 - odstupanja mjera i oblika HRN EN 485 ili jednakovrijedno: __________ Aluminij i alu legure - limovi, trake i ploče HRN EN 1090 ili jednakovrijedno: __________ Komponente čeličnih i aluminijskih konstrukcija: 1. dio - opći uvjeti isporuke HRN EN 1090 ili jednakovrijedno: __________ Izvedba čeličnih i aluminijskih konstrukcija: 2. dio -Tehnički zahtjevi za čelične konstrukcije HRN EN 10025 ili jednakovrijedno: __________ Čelična legura: S235JR (sirovi profil) HRN EN 10346 ili jednakovrijedno: __________ Čelična legura: S 250 GD (valjani profili iz vruće pocinčanih traka); HRN EN 10149 ili jednakovrijedno: __________ čelična legura: S 260 NC (vučeni i normalizirani profili, elektrogalvanizirani) HRN EN 10088 ili jednakovrijedno __________ Legure inox profila - 1.4307 (AISI 304), 1.4401 (AISI 316), 1.4404 (316L) HRN EN 10020 ili jednakovrijedno: __________ Definicije i razredba vrsta čelika HRN EN 10021 ili jednakovrijedno: __________ Opći tehnički uvjeti isporuke za čelik i čelične proizvode HRN EN 10027 ili jednakovrijedno: __________ Sustavi označavanja za čelike; 1. dio nazivi čelika; 2. dio brojčani sustav HRN EN 10025 ili jednakovrijedno: __________ Toplo valjani proizvodi od konstrukcijskih čelika; 1. dio - Opći tehnički uvjeti isporuke; 2. dio - Tehnički uvjeti isporuke za nelegirane čelike HRN EN 10210-1 ili jednakovrijedno: __________ Toplo oblikovani šuplji profili od nelegiranih i sitnozrnatih čelika; 1.dio: Tehnički uvjeti isporuke
HRN EN 13479 ili jednakovrijedno: __________ Opća norma za dodatni i potrošni materijal za zavarivanje čelika - dodatni materijali i praškovi za zavarivanje taljenjem HRN EN ISO 2560 ili jednakovrijedno: __________ Dodatni i potrošni materijal za ručno elektrolučno zavarivanje nelegiranih i sitnozrnatih čelika - razredba HRN EN 439 ili jednakovrijedno: __________; Dodatni i potrošni materijali - zaštitni plinovi za REL i rezanje HRN EN 440 ili jednakovrijedno: __________; Dodatni materijali za zavarivanje čelika - žice za elektrolučno zavarivanje taljivom elektrodom u zaštitnoj atmosferi plinova HRN EN 1670 ili jednakovrijedno: __________; Građevni okovi - otpornost na koroziju - zahtjevi i ispitne metode
HRN EN 12206 ili jednakovrijedno: __________ Boje i lakovi - prekrivni materijali za aluminij i alu legure za arhitektonske potrebe HRN EN ISO 2808 ili jednakovrijedno: __________ Boje i lakovi- određivanje debljine filma HRN EN ISO 8501 ili jednakovrijedno: __________ Priprema čeličnih podloga prije nanošenja boja i srodnih proizvoda - vizualna procjena čistoče površine - 1.dio: Stupnjevi hrđanja i stupnjevi pripreme nezaštićenih čeličnih površina nakon potpunog uklanjanja prethodnih prevlaka; 2. dio: Stupnjevi pripreme prethodno zaštićenih čeličnih površina nakon mjestimičnog uklanjanja prethodnih prevlaka HRN EN 8503 ili jednakovrijedno: __________ Priprema čeličnih podloga prije nanošenja boja i srodnih proizvoda - 1.dio: specifikacije i definicije ISO komparatora profila površine; 2.dio: Metoda stupnjevanja profila površine čelika čišćenog mlazom abraziva HRN EN 12944-1 ili jednakovrijedno: __________ Boje i lakovi - Zaštita od korozije čeličnih konstrukcija zaštitnim sustavom boja - opći uvod
HRN EN 14351-1:2006 ili jednakovrijedno: __________, prozori i vrata - norma za proizvod, izvedbene značajke; 1.dio: prozori i vanjska pješačka vrata bez otpornosti na požar HRN EN 12207:2001 ili jednakovrijedno: __________, Prozori i vrata – Propusnost zraka, razredba HRN EN 12208:2001 ili jednakovrijedno: __________, Prozori i vrata – Vodonepropusnost, razredba HRN EN 12210:2001 ili jednakovrijedno: __________, Prozori i vrata – Otpornost na opterećenje vjetrom – Razredba HRN EN 12211:2001 ili jednakovrijedno: __________, Prozori i vrata – Otpornost na opterećenje vjetrom – Metoda ispitivanja HRN EN 1192: 2001 ili jednakovrijedno: __________, Vrata - razredba zahtjeva čvrstoče HRN EN 1529:2001 ili jednakovrijedno: __________, Vratna krila - visina, širina, debljina i pravokunost - razredba dopuštenih odstupanja HRN EN 1530:2001 ili jednakovrijedno: __________, Vratna krila - opća i lokalna ravnost - razredba dopuštenih odstupanja HRN EN 12217:2005 ili jednakovrijedno: __________, Vrata - sile otvaranja i zatvaranja - zahtjevi i razredba HRN EN 12219:2001 ili jednakovrijedno: __________, Vrata - klimatski utjecaji - zahtjevi i razredba HRN EN 13115:2001 ili jednakovrijedno: __________, Prozori - razredba mehaničkih svojstava - vertikalno opterećenje, torzija, sile otvaranja i zatvaranja HRN EN 179:2001 ili jednakovrijedno: __________, Građevni okovi - dijelovi izlaza za nuždu s kvakom ili pritisnom pločom - zahtjevi i metode ispitivanja
HRN EN 1125 ili jednakovrijedno: __________ građevni okovi - dijelovi izlaza za nuždu s pritisnom šipkom - zahtjevi i ispitne metode HRN EN 1670:2008 ili jednakovrijedno: __________, Građevni okovi - otpornost na koroziju HRN EN ISO 10077-1 ili jednakovrijedno: __________ Toplinske značajke prozora, vrata i zaslona - proračun koeficijenta prolaza topline - 1.dio: pojednostavljena metoda HRN EN ISO 10077-2 ili jednakovrijedno: __________ Toplinske značajke prozora, vrata i zaslona - proračun koeficijenta prolaza topline - 2.dio: numerička metoda za okvire HRN EN 1522/1523 ili jednakovrijedno: __________ Prozori, vrata i zasloni – Otpornost na pucanj-zahtjevi i razredba/metoda ispitivanja HRN EN 1627:2012 ili jednakovrijedno: __________ Vrata za pješake, prozori, ovješene fasade, rešetke i kapci - otpornost na provalu - razredba i zahtjevi HRN EN 14024:2008 ili jednakovrijedno: __________ Metalni profili s prekinutim toplinskim mostom, mehanička svojstva, razredba i zahtjevi HRN EN 12400:2008 ili jednakovrijedno: __________, Prozori i vrata, mehanička trajnost - zahtjevi i razredba HRN EN 16034:2014 ili jednakovrijedno: __________, Pješačka vrata, industrijska, komercijalana i garažna vrata i prozori - Norma za proizvod, izvedbene značajke - Značajke u odnosu na otp. na požar i/ili kontrolu dima. HRN EN 13501-2:2010 ili jednakovrijedno: __________ Razredba građevnih proizvoda i građevnih elemenata prema ponašanju u požaru -- 2. dio: Razredba prema rezultatima ispitivanja ... HRN EN 1634-1:2008 ili jednakovrijedno: __________ Ispitivanje otp. na požar i kontrolu dima vrata, roleta i prozora koji se mogu otvarati HRN EN 1634-3:2008 ili jednakovrijedno: __________ Ispitivanje otpornosti vrata i sklopova za zatvaranje otvora na požar -- 3. dio: Protudimna vrata i zatvarači HRN EN 1364-1:2015 ili jednakovrijedno: __________ Ispitivanja otpornosti na požar nenosivih elemenata -- 1. dio: Zidovi
HRN EN 13830:2008 ili jednakovrijedno Ovješene fasade - norma za proizvod HRN EN 12152:2002 ili jednakovrijedno Ovješene fasade - propusnost zraka, zahtjevi i razredba HRN EN 12153:2000 ili jednakovrijedno Ovješene fasade - propusnost zraka, metoda ispitivanja HRN EN 12154:1999 ili jednakovrijedno Ovješene fasade - vodonepropusnost HRN EN 12155:2000 ili jednakovrijedno Ovješene fasade - vodonepropusnost – lab. ispitivanje pod statičkim tlakom HRN EN 13116:2001 ili jednakovrijedno Ovješene fasade - otpornost na opterećenje vjetrom - zahtjevi za svojstva HRN EN 12179:2008 ili jednakovrijedno Ovješene fasade - otpornost na opterećenje vjetrom – Metoda ispitivanja HRN EN 14019:2008 ili jednakovrijedno Ovješene fasade - otpornost na mehanički udar, izvedbena svojstva HRN EN ISO 10848-2:2008 ili jednakovrijedno Ovješene fasade - lab. mjerenje bočnog prijenosa zračnog i udarnog zvuka HRN EN 13947:2008 ili jednakovrijedno Ovješene fasade - toplinske značajke ovješenih fasada- proračun koeficijenta prolaska topline
Tehnički propisi - kontrola kvalitete, zahtjevi, ispitivanja, sukladnost, toplinska zaštita: Zakon o gradnji (NN RH br. 153/13, 20/17, 39/19) Zakon o građevnim proizvodima, NN 76/13 i 30/14 Tehnički propis o racionalnoj uporabi energije i toplinskoj zaštiti u zgradama, NN 110/08, 97/14, 128/15 Tehnički propis za prozore i vrata, NN 69/06 Zakon o zaštiti na radu (NN RH br. 71/14, 118/14) Zakon o normizaciji (NN RH br. 80/13) Tehnički propisi za održavanje čeličnih konstrukcija za vrijeme eksploatacije, SL 6/65 Tehnički propisi za pregled i ispitivanja nosivih čeličnih konstrukcija, SL 6/65 Tehnički propis za građevisnke konstrukcije, NN 17/17 Pravilnik o otpornosti na požar i drugim zahtjevima koje građevine moraju zadovoljiti u slučaju požara, NN 29/13
1.3 Koordinirati svoje aktivnosti sa sa ostalim sudionicima u projektu a prema terminskom planu.
1.4 Ugraditi fasadu u predviđenom roku i prema pravilima struke.
R.Br. | Opis stavke | Jed. mjera | Količina | Jed. cijena | Ukupna cijena
I.1. | PRIPREMNI RADOVI
Radovi se provode na 4 kata zgrade ukupne tlocrtne brutto površine cca 2230 m2, odnosno korisne površine cca 1950 m2.
Radovi se odvijaju u otprilike 100 prostorija (laboratorji, uredi, spremišta, stubišta, hodnici, sanitarije,...) u kojima se nalazi oprema laboratorija, radni stolovi, stolice, ormari, komode s ladicama, uredska oprema i uređaji).
Izvođač može prije nuđenja stavke obići predmetnu građevinu u dogovoru s Naručiteljem.
Obračun je po kompletu provedenih svih radova, uključujući uklanjanje i premiještanja namještaja iz prostorije u prostoriju ovisno o dinamici radova. Sa Naručiteljem usaglasiti lokaciju premiještanja svih navedenih namještaja, opreme i uređaja.
I.1.1. | Doprema, postava, skidanje i otprema cijevne fasadne skele od bešavnih cijevi. Skelu izvesti prema postojećim OZO propisima i u svemu kako je opisano u općim uvjetima.
U jediničnu cijenu uključiti i zaštitni zastor od jutenih ili plastičnih traka, koje se postavljaju s vanjske strane skele po cijeloj površini. Skelu je potrebno osigurati od prevrtanja sidrenjem u objekt, a od udara groma uzemljenjem. Potrebno je izvesti pomoćne ljestve – penjalice u svrhu osiguranja vertikalne komunikacije po skeli. Prije izvedbe skele Izvoditelj je dužan izraditi projekt skele koji izrađuje ovlašteni inženjer, što je u cijeni stavke.
Za potrebe izvedbe cjelovite obnove zgrade predviđeno je oko 70 % ukupne količine skele potrebne za obnovu, ostatak skele obračunat je u sklopu ojačanja konstrukcije.
| Obračun po m2 vertikalne projekcije površine skele. | m2 | 1500 |  | 0
| UKUPNO I.1. PRIPREMNI RADOVI |  |  |  | 0
I.2. | RUŠENJA I DEMONTAŽE
Napomena:
Radove na razgrađivanju - rušenju potrebno je izvodti uz maksimalnu opreznost i primjenu svih zaštitnih mjera.
U jediničnoj cijeni pojedine stavke uračunato je rušenje, iznašanje, utovar, odvoz na deponij, plaćanje naknade na deponiju.
Prije davanja ponude izvođaču se preporuča pregled gradilišta, uvid u radove koji se ruše, te prema stanju na građevini formirati jedinične cijene. Ponuditelji mogu obići gradilište te provjeru mogućnosti unosa predmeta nabave kroz sve prolaze i vrata do mjesta ugradnje (provjera da li svi ponuđeni proizvodi mogu veličinom smjestiti u postojeći prostor). Smatrat će se da su ponuditelji koji ne provedu izmjeru prostora i provjeru mogućnosti unosa predmeta nabave kroz sve prolaze i vrata do mjesta ugradnje upoznati s izmjerom prostora i provjerom mogućnosti, odnosno, da proizvodi koje oni nude mogu veličinom smjestiti u prostor.
I.2.1. | Demontaža postojećeg pokrova ravnog krova i atike/vijenca/sokla od sintetičke hidroizolacijske membrane na bazi PVC-a, d=2 mm, uključivo sve završne, rubne profile i limove.
Stavka obuhvaća sve radove na demontaži, transport i odlaganje materijala na deponiju udaljenosti do 20 km te sve troškove i naknade za odlaganje otpada.
Za potrebe izvedbe cjelovite obnove zgrade predviđena je demontaža oko 80 % ukupne količine, ostatak demontaže obračunat je u sklopu ojačanja konstrukcije.
| - ravni krov | m2 | 400 |  | 0
| - atika/vijenac/sokl, r.š. cca 40 cm | m1 | 184 |  | 0
I.2.2. | Demontaža postojeće toplinske izolacije ravnog krova od ekstrudiranog polistirena, d=10 cm.
Stavka obuhvaća sve radove na demontaži, transport i odlaganje materijala na deponiju udaljenosti do 20 km te sve troškove i naknade za odlaganje otpada.
Za potrebe izvedbe cjelovite obnove zgrade predviđena je demontaža oko 80 % ukupne količine, ostatak demontaže obračunat je u sklopu ojačanja konstrukcije.
| Obračun po m2. | m2 | 400 |  | 0
I.2.3. | Demontaža postojećeg razdjelnog sloja geotekstila i parne brane od bitumenske ljepenke ravnog krova.
Stavka obuhvaća sve radove na demontaži, transport i odlaganje materijala na deponiju udaljenosti do 20 km te sve troškove i naknade za odlaganje otpada.
Za potrebe izvedbe cjelovite obnove zgrade predviđena je demontaža oko 80 % ukupne količine, ostatak demontaže obračunat je u sklopu ojačanja konstrukcije.
| Obračun po m2. | m2 | 400 |  | 0
I.2.4. | Rezanje otvora za kupolu za odimljavanje glavnog stubišta u armiranobetonskoj kosoj stropnoj ploči krova.
Stavka obuhvaća pažljivo bušenje otvora u ploči dijamantnim reznim pločama i odlaganje materijala na deponiju: - dimenzija otvora 140 x 140 cm - debljina ploče 16 cm
Stavka obuhvaća sve radove na bušenju, transport i odlaganje materijala na deponiju te sve troškove i naknade za odlaganje.
| Obračun po kompletu. | komplet | 1 |  | 0
I.2.5. | Uklanjanje i otucanje slabodržećih čestica, čišćenje i otprašivanje površina nakon uklanjanja slojeva ravnog krova, prije polaganja novih slojeva krova.
Stavka obuhvaća sve radove na demontaži, transport i odlaganje materijala na deponiju udaljenosti do 20 km te sve troškove i naknade za odlaganje otpada.
| Obračun po m2. | m2 | 496 |  | 0
I.2.6. | Uklanjanje svih slojeva postojeće kontaktne fasade do nosivog zida od opeke ili armiranog betona:
- završne tankoslojne žbuke, debljine 2 mm - polimercementne žbuke sa staklenom mrežicom, debljine 3 mm - lijepljene i točkasto pričvršćene toplinske izolacije od ploča ekspandiranog polistirena, debljine 8 cm - uklanjanje i otucanje ostataka ljepila - čišćenje i ravnanje podloge - nosivog zida, za prihvat novih slojeva kontaktne fasade
Stavka obuhvaća sve radove na demontaži, transport i odlaganje materijala na deponiju udaljenosti do 20 km te sve troškove i naknade za odlaganje otpada.
Za potrebe izvedbe cjelovite obnove zgrade predviđeno je uklanjanje oko 50 % ukupne količine fasade, ostatak je obračunat u sklopu ojačanja konstrukcije.
| Obračun po m2. | m2 | 600 |  | 0
I.2.7. | Uklanjanje svih slojeva postojeće kontaktne fasade podnožja zgrade do nosivog zida od opeke ili armiranog betona:
- završne tankoslojne akrilne žbuke s izgledom kulira, debljine 2 mm - polimercementne žbuke sa staklenom mrežicom, debljine 3 mm - lijepljene i točkasto pričvršćene toplinske izolacije od ploča ekstrudiranog polistirena, debljine 5 cm - uklanjanje i otucanje ostataka ljepila - čišćenje i ravnanje podloge - nosivog zida, za prihvat novih slojeva kontaktne fasade
Stavka obuhvaća sve radove na demontaži, transport i odlaganje materijala na deponiju udaljenosti do 20 km te sve troškove i naknade za odlaganje otpada.
| Obračun po m2. | m2 | 80 |  | 0
I.2.8. | Uklanjanje vanjskih prozorskih klupčica od plastificiranog aluminijskog lima d = 2 mm i čeličnog pocinčanog plastificiranog lima d = 0,6 mm, r.š. cca 30 cm.
Stavka obuhvaća sve radove na demontaži, transport i odlaganje materijala na deponiju udaljenosti do 20 km te sve troškove i naknade za odlaganje otpada.
| Obračun po m1. | m1 | 280 |  | 0
I.2.9. | Demontaža postojećih vrata i prozora od PVC profila, punih ili ostakljenih dvostrukim staklom. Demontaža do nosive konstrukcije.
Stavka obuhvaća sve radove na demontaži, transport i odlaganje materijala na deponiju udaljenosti do 20 km te sve troškove i naknade za odlaganje.
Obračun po kompletu
| - dvokrilna vrata s nadsvjetlom, cca 2,40 x 3,23 m | komplet | 1 |  | 0
| - dvokrilna vrata s nadsvjetlom, cca 2,16 x 3,35 m | komplet | 2 |  | 0
| - prozor s roletom, cca 1,50 x 1,60 m | komplet | 1 |  | 0
| - jednokrilna vrata, cca 0,92 x 1,90 m | komplet | 1 |  | 0
| - jednokrilna vrata, cca 1,04 x 1,80 m | komplet | 1 |  | 0
I.2.10. | Demontaža postojećih vrata i prozora od aluminijskih profila, punih ili ostakljenih dvostrukim staklom. Demontaža do nosive konstrukcije.
Stavka obuhvaća sve radove na demontaži, transport i odlaganje materijala na deponiju udaljenosti do 20 km te sve troškove i naknade za odlaganje.
Obračun po kompletu
| - ostakljena stijena, cca 2,14 x 11,50 m | komplet | 3 |  | 0
| - ostakljena stijena s vratima, cca 2,50 x 11,50 m | komplet | 1 |  | 0
I.2.11. | Demontaža postojećih vrata i prozora od čeličnih profila, punih ili ostakljenih dvostrukim staklom. Demontaža do nosive konstrukcije.
Stavka obuhvaća sve radove na demontaži, transport i odlaganje materijala na deponiju udaljenosti do 20 km te sve troškove i naknade za odlaganje.
Obračun po kompletu
| - dvokrilna vrata, cca 1,50 x 2,17 m | komplet | 1 |  | 0
| - jednokrilna vrata, cca 1,00 x 2,00 m | komplet | 2 |  | 0
I.2.12. | Demontaža postojećih drvenih vrata i prozora. Demontaža do nosive konstrukcije.
Stavka obuhvaća sve radove na demontaži, transport i odlaganje materijala na deponiju udaljenosti do 20 km te sve troškove i naknade za odlaganje.
Obračun po kompletu
| - dvokrilna vrata s nadsvjetlom, cca 2,40 x 3,23 m | komplet | 1 |  | 0
| - dvokrilna vrata s nadsvjetlom, cca 2,16 x 3,60 m | komplet | 3 |  | 0
| - dvokrilna vrata, cca 2,25 x 2,15 m | komplet | 2 |  | 0
| - dvokrilna vrata, cca 2,16 x 2,15 m | komplet | 2 |  | 0
| - jednokrilna vrata, cca 1,02 x 2,15 m | komplet | 43 |  | 0
| - jednokrilna vrata, cca 1,00 x 2,03 m | komplet | 6 |  | 0
| - jednokrilna vrata, cca 0,92 x 2,15 m | komplet | 1 |  | 0
| - jednokrilna vrata, cca 0,82 x 2,15 m | komplet | 16 |  | 0
| - jednokrilna vrata, cca 0,80 x 2,03 m | komplet | 2 |  | 0
| - jednokrilna vrata, cca 0,70 x 2,15 m | komplet | 8 |  | 0
| - jednokrilna vrata, cca 1,00 x 2,00 m | komplet | 2 |  | 0
| - harmo vrata, cca 0,80 x 2,00 m | komplet | 2 |  | 0
| - klizna vrata, cca 1,31 x 2,03 m | komplet | 1 |  | 0
| - prozor, cca 1,40 x 1,15 m | komplet | 2 |  | 0
| - ostakljena stijena, cca 3,00 x 2,70 m | komplet | 1 |  | 0
I.2.13. | Demontaža postojećih pregrada od armiranog stakla ili višeslojnog polikarbonata u okviru od čeličnih profila. Demontaža do nosive konstrukcije.
Stavka obuhvaća sve radove na demontaži, transport i odlaganje materijala na deponiju udaljenosti do 20 km te sve troškove i naknade za odlaganje.
Obračun po kompletu
| - cca 4,70 x 0,60 m | komplet | 4 |  | 0
| - cca 6,20 x 0,60 m | komplet | 2 |  | 0
I.2.14. | Demontaža postojećih protupožarnih vrata. Demontaža do nosive konstrukcije.
Stavka obuhvaća sve radove na demontaži, transport i odlaganje materijala na deponiju udaljenosti do 20 km te sve troškove i naknade za odlaganje.
Obračun po kompletu
| - jednokrilna vrata, cca 0,95 x 2,11 m | komplet | 1 |  | 0
I.2.15. | Demontaža i uklanjanje HPL obloga prostora sanitarija.
Obloge od HPL-a čine pregrade za ulazak u prostore s wc školjkama. Ukupna visina HPL obloga je 200 cm, imaju u sebi vrata s kvakom, te nogice kojima su oložene na pod. Demontiraju se kompletno svi dijelovi ukupno sa svim spojnim elementima, sve do gotovosti.
Stavka obuhvaća sve radove na demontaži, transport i odlaganje materijala na deponiju udaljenosti do 20 km te sve troškove i naknade za odlaganje.
Obračun po m1 elementa
| - rušenje HPL obloga | m1 | 15 |  | 0
I.2.16. | Uklanjanje završne obloge zida i poda od keramičkih pločica u ljepilu.
Uklanjanje obloge poda uključuje i uklanjanje obloge sokla zida.
Uključujući čišćenje i ravnanje nosive podloge za prihvat nove obloge.
Stavka uključuje samo uklanjanje obloga zidova koji se zadržavaju, obloge zidova koji se ruše se uklanjaju zajedno sa zidom.
Stavka obuhvaća sve radove na demontaži, transport i odlaganje materijala na deponiju udaljenosti do 20 km te sve troškove i naknade za odlaganje otpada.
Za potrebe izvedbe cjelovite obnove zgrade predviđeno je uklanjanje oko 80 % ukupne količine, ostatak demontaže obračunat je u sklopu ojačanja konstrukcije.
Obračun po m2.
| - obloga poda | m2 | 290 |  | 0
| - obloga zida | m2 | 250 |  | 0
I.2.17. | Uklanjanje završne obloge poda od parketa lijepljenog na cementni estrih.
Uklanjanje obloge poda uključuje i uklanjanje rubnih lajsni.
Uključujući čišćenje i ravnanje nosive podloge za prihvat nove obloge.
Stavka obuhvaća sve radove na demontaži, transport i odlaganje materijala na deponiju udaljenosti do 20 km te sve troškove i naknade za odlaganje otpada.
Za potrebe izvedbe cjelovite obnove zgrade predviđeno je uklanjanje oko 80 % ukupne količine, ostatak demontaže obračunat je u sklopu ojačanja konstrukcije.
| Obračun po m2. | m2 | 670 |  | 0
I.2.18. | Uklanjanje završne obloge poda od laminata položenog na elastičnoj oblozi.
Uklanjanje obloge poda uključuje i uklanjanje rubnih lajsni.
Uključujući čišćenje i ravnanje nosive podloge za prihvat nove obloge.
Stavka obuhvaća sve radove na demontaži, transport i odlaganje materijala na deponiju udaljenosti do 20 km te sve troškove i naknade za odlaganje otpada.
Za potrebe izvedbe cjelovite obnove zgrade predviđeno je uklanjanje oko 80 % ukupne količine, ostatak demontaže obračunat je u sklopu ojačanja konstrukcije.
| Obračun po m2. | m2 | 280 |  | 0
I.2.19. | Uklanjanje završne obloge poda od lijepljene gumene obloge u trakama.
Uklanjanje obloge poda uključuje i uklanjanje rubnih lajsni.
Uključujući čišćenje i ravnanje nosive podloge za prihvat nove obloge.
Stavka obuhvaća sve radove na demontaži, transport i odlaganje materijala na deponiju udaljenosti do 20 km te sve troškove i naknade za odlaganje otpada.
Za potrebe izvedbe cjelovite obnove zgrade predviđeno je uklanjanje oko 80 % ukupne količine, ostatak demontaže obračunat je u sklopu ojačanja konstrukcije.
| Obračun po m2. | m2 | 60 |  | 0
I.2.20. | Uklanjanje završne obloge poda od lijepljene tekstilne obloge u pločama.
Uklanjanje obloge poda uključuje i uklanjanje rubnih lajsni.
Uključujući čišćenje i ravnanje nosive podloge za prihvat nove obloge.
Stavka obuhvaća sve radove na demontaži, transport i odlaganje materijala na deponiju udaljenosti do 20 km te sve troškove i naknade za odlaganje otpada.
Za potrebe izvedbe cjelovite obnove zgrade predviđeno je uklanjanje oko 80 % ukupne količine, ostatak demontaže obračunat je u sklopu ojačanja konstrukcije.
| Obračun po m2. | m2 | 30 |  | 0
I.2.21. | Uklanjanje spuštenog stropa od mineralnih modularnih ploča sa vidljivom potkonstrukcijom.
Uključuje demontažu stropnih ploča dimenzija cca 60 x 60 cm sa svim tipskim profilima potkonstrukcije i ovjesnim elementima.
Stavka obuhvaća sve radove na demontaži, transport i odlaganje materijala na deponiju udaljenosti do 20 km te sve troškove i naknade za odlaganje otpada.
Za potrebe izvedbe cjelovite obnove zgrade predviđeno je uklanjanje oko 80 % ukupne količine, ostatak demontaže obračunat je u sklopu ojačanja konstrukcije.
| Obračun po m2. | m2 | 46 |  | 0
I.2.22. | Uklanjanje spuštenog stropa od gipskartonskih ploča.
Uključuje demontažu obloge spuštenog stropa sa svim tipskim profilima potkonstrukcije i ovjesnim elementima.
Stavka obuhvaća sve radove na demontaži, transport i odlaganje materijala na deponiju udaljenosti do 20 km te sve troškove i naknade za odlaganje otpada.
Za potrebe izvedbe cjelovite obnove zgrade predviđeno je uklanjanje oko 80 % ukupne količine, ostatak demontaže obračunat je u sklopu ojačanja konstrukcije.
| Obračun po m2. | m2 | 330 |  | 0
I.2.23. | Rušenje stropa od žbukane trstike učvršćenog na drvene letvice u sitnorebričastoj armiranobetonskoj međukatnoj konstrukciji.
Stavka obuhvaća sve radove na demontaži, transport i odlaganje materijala na deponiju udaljenosti do 20 km te sve troškove i naknade za odlaganje otpada.
Za potrebe izvedbe cjelovite obnove zgrade predviđeno je uklanjanje oko 80 % ukupne količine, ostatak demontaže obračunat je u sklopu ojačanja konstrukcije.
| Obračun po m2. | m2 | 1550 |  | 0
I.2.24. | Rušenje obloge instalacija uz stropne grede od žbukane trstike učvršćene na armiranobetonskoj međukatnoj konstrukciji.
Stavka obuhvaća sve radove na demontaži, transport i odlaganje materijala na deponiju udaljenosti do 20 km te sve troškove i naknade za odlaganje otpada.
Za potrebe izvedbe cjelovite obnove zgrade predviđeno je uklanjanje oko 80 % ukupne količine, ostatak demontaže obračunat je u sklopu ojačanja konstrukcije.
| Obračun po m2. | m2 | 90 |  | 0
| UKUPNO I.2. RUŠENJA I DEMONTAŽE |  |  |  | 0
I.3. | BETONSKI I ARMIRANOBETONSKI RADOVI
I.3.1. | Izrada AB betonskog korita u sprinkler stanici, C30/37, 2500 kg/m3, š=12 cm
Podrazumijeva sav rad i materijal, sve prijevoze i prijenose, rad na izradi, ugradnji i njezi betona, te eventualno crpljenje vode. Nabava, prijevoz i rad s oplatom uključeni su u stavku. Armatura se obračunava posebno.
Beton korita ostaje vidljiv - izraditi u glatkoj oplati, a na svim vidljivim bridovima postaviti trobridne trokutaste lajsne.
| - beton | m3 | 1.5 |  | 0
| - oplata | m2 | 15 |  | 0
I.3.2. | Izrada horizontalnih AB serklaža presjeka do 0,12 m3/m1, C25/30, 2500 kg/m3
Serklaži se izvode za povećanje visine atike zbog povećane debljine slojeva ravnog krova.
Podrazumijeva sav rad i materijal, sve prijevoze i prijenose, rad na izradi, ugradnji i njezi betona, te eventualno crpljenje vode. Nabava, prijevoz i rad s oplatom uključeni su u stavku. Armatura se obračunava posebno.
| - beton | m3 | 7.5 |  | 0
| - oplata | m2 | 51 |  | 0
| UKUPNO I.3. BETONSKI I ARMIRANOBETONSKI RADOVI |  |  |  | 0
I.4. | ARMIRAČKI RADOVI
I.4.1. | Dobava, ravnanje, čišćenje od hrđe i masnih mrlja, siječenje, savijanje, polaganje i vezivanje armature iz betonskog čelika.
Prije betoniranja armaturu mora obvezno pregledati i odobriti nadzorni inženjer.
Obračun armature izvršen je po kg stvarno ugrađene armature prema iskazu armature, po vrstama i profilima.
U količinu nisu uključeni otpaci koji nastaju krojenjem mreža i rezanjem debljih profila šipki.
Obračun po kg.
| - B500B šipke | kg | 695 |  | 0
| - B500B mreže | kg | 95 |  | 0
| UKUPNO I.4. ARMIRAČKI RADOVI |  |  |  | 0
I.5. | ZIDARSKI RADOVI
Opće napomene:
U cijeni pojedine stavke treba obuhvatiti skele, dobavu i ugradnju materijala - osnovnog i pomoćnog, sve pripremne i međufaze rada potrebne za korektno dovršenje stavke prema pravilima struke i važećim propisima bez obzira da Ii je sve to napomenuto u opisu stavke ili predhodnim općim uvjetima.
I.5.1. | Zidanje pregradnih nenosivih zidova debljine 12 cm.
Zidanje blok opekom u produžnom mortu 1:2:6. Zida se u potpuno horizontalnim redovima s reškama d=1,5 cm, a mort se raspoređuje po cijeloj površini debljine zida. Opeka se prije zidanja obavezno mora močiti u vodu.
Izrada nadvoja iznad vrata od predgotovljenih opečnih elemenata s ispunom armaturnim šipkama u betonu. Element se oslanja na svakoj strani zida min. 10% raspona otvora.
Stavka uključuje:
- osnovni i pomoćni materijal
- odgovarajući mort za zidanje
- dobavu, pripremu i ugradnju materijala
- povezivanje zida s drugim stijenama po pravilu struke
- izradu pomoćne skele
Visina rada do 4,00 m
| Obračun po m2 zida. | m2 | 265 |  | 0
| Obračun po m1 nadvoja. | m1 | 24.5 |  | 0
I.5.2. | Zidanje nenosivih zidova ispune debljine 30 cm.
Zidanje blok opekom u produžnom mortu 1:2:6. Zida se u potpuno horizontalnim redovima s reškama d=1,5 cm, a mort se raspoređuje po cijeloj površini debljine zida. Opeka se prije zidanja obavezno mora močiti u vodu.
Stavka uključuje:
- osnovni i pomoćni materijal
- odgovarajući mort za zidanje
- dobavu, pripremu i ugradnju materijala
- povezivanje zida s drugim stijenama po pravilu struke
- izradu pomoćne skele
Visina rada do 4,00 m
| Obračun po m2 zida. | m2 | 25 |  | 0
I.5.3. | Žbukanje unutrašnje površine novih zidova gips vapnenom žbukom.
Prije nanošenja žbuke izvršiti čišćenje zidova te na zidove pričvrstiti vodilice i kutnike za bridove od pocinčanog lima, koji ujedno služe za formiranje ravnih i pravilnih bridova. Nanosi se podložni sloj cementnog šprica te sloj žbuke ukupne debljine cca 10 - 15 mm, a površina se zaglađuje kako bi bila spremna za soboslikarske radove. Vodilice i kutni profili uključeni su u jediničnu cijenu žbukanja zidova. Sav materijal mora odgovarati važećim standardima.
Žbuka se dodatno rabicira na spojevima sa zidovima drugih vrsta materijala.
| Obračun po m2. | m2 | 580 |  | 0
I.5.4. | Zidarska obrada špaleta nakon ugradnje prozora, vrata, ormarića i sl., produžnim cementnim mortom (1:2:6)
Stavka uključuje: - dobavu, pripremu i ugradnju materijala - sav rad i alat - potrebne pokretne skele
Visina rada do 4,00 m
| Obračun po m2 obrađene špalete. | m2 | 80 |  | 0
| UKUPNO I.5. ZIDARSKI RADOVI |  |  |  | 0
I.6. | GIPSKARTONSKI RADOVI I OBLOGE
Opće napomene:
Dobava materijala i montaža pregradnih zidova i obloga, s metalnom konstrukcijom od CW i UW profila.
Dobava materijala i montaza spuštenog stropa, s krutim ovjesom i metalnom konstrukcijom od CD i UD profila.
Izvođač je dužan na mjestima montaže ormarića opreme ili sl. izvesti dodatnu podkonstrukciju.
Na mjestima ugradnje dovratnika ugraditi tipske UA profile.
Izvođač je dužan izraditi radioničku dokumentaciju i predati je na ovjeru nadzornom inženjeru i projektantu.
Bandažiranje i zapunjavanje sljubnica te gletanje pune površine ploča glet masom.
Sve spojeve ploča međusobno i s obodnim konstrukcijama brtviti nepropusno kitom, a na sudare ploča s drugim materijalima postaviti razdjelnu traku.
U cijeni stavke uračunat je sav potreban pribor i spojna sredstva, uglovni profil na sudaru s obodnim zidovima i izrezivanje svih potrebnih otvora.
Površine koje će se opločiti premazati impregnacijskim sredstvom prema uputi proizvođača.
Zidovi i obloge visine do 3,8 m
I.6.1. | Gipskartonski pregradni zid, d=15 cm.
Sastav zida:
dvostruke gipskartonske ploče, debljine 2.50 cm (2x1.25).
metalna potkonstrukcija od CW 100 profila s ispunom mineralnom vunom debljine 10 cm (min. 30 kg/m3)
dvostruke gipskartonske ploče, debljine 2.50 cm (2x1.25).
| Obračun po m2 zida. | m2 | 940 |  | 0
I.6.2. | Gipskartonski pregradni zid s jednostranom oblogom vlagootpornim pločama, d=15 cm.
Sastav zida:
dvostruke vlagootporne gipskartonske ploče, debljine 2.50 cm (2x1.25).
metalna potkonstrukcija od CW 100 profila s ispunom mineralnom vunom debljine 10 cm (min. 30 kg/m3)
dvostruke gipskartonske ploče, debljine 2.50 cm (2x1.25).
| Obračun po m2 zida. | m2 | 148 |  | 0
I.6.3. | Gipskartonski pregradni zid s obostranom oblogom vlagootpornim pločama, d=15 cm.
Sastav zida:
dvostruke vlagootporne gipskartonske ploče, debljine 2.50 cm (2x1.25).
metalna potkonstrukcija od CW 100 profila s ispunom mineralnom vunom debljine 10 cm (min. 30 kg/m3)
dvostruke vlagootporne gipskartonske ploče, debljine 2.50 cm (2x1.25).
| Obračun po m2 zida. | m2 | 89 |  | 0
I.6.4. | Gipskartonska obloga zidova.
Sastav obloge:
metalna potkonstrukcija od CW 50 profila s ispunom mineralnom vunom debljine 5 cm (50 kg/m3)
dvostruke vlagootporne gipskartonske ploče, debljine 2.50 cm (2x1.25).
| Obračun po m2 obloge | m2 | 390 |  | 0
I.6.5. | Gipskartonska protupožarna obloga instalacijskih kanala. OTPORNOST NA POŽAR: EI-90
Sastav obloge:
metalna potkonstrukcija od CW 50 profila s ispunom mineralnom vunom debljine 5 cm (50 kg/m3)
trostruke protupožarne gipskartonske ploče, debljine 4.50 cm (3x1.50).
| Obračun po m2 obloge | m2 | 180 |  | 0
I.6.6. | Gipskartonski protupožarni spušteni strop s dodatnim dekorativnim stropom. OTPORNOST NA POŽAR: EI-60
Sastav spuštenog stropa:
kruti ovjes pričvršćen na armiranobetonsku nosivu konstrukciju
metalna potkonstrukcija od CD i UD profila
dvostruke protupožarne gipskartonske ploče, debljine 3.00 cm (2x1.50).
metalna potkonstrukcija od CD i UD profila
gipskartonska ploča, (u sanitarnim prostorima vlagootporna), debljine 1.25 cm.
Obračun po m2 spuštenog stropa
| - gipskartonska ploča | m2 | 1550 |  | 0
| - gipskartonska vlagootporna ploča | m2 | 50 |  | 0
I.6.7. | Gipskartonski spušteni strop.
Sastav spuštenog stropa:
kruti ovjes pričvršćen na armiranobetonsku nosivu konstrukciju
metalna potkonstrukcija od CD i UD profila
gipskartonska ploča, (u sanitarnim prostorima vlagootporna), debljine 1.25 cm.
Obračun po m2 spuštenog stropa
| - gipskartonska ploča | m2 | 75 |  | 0
| - gipskartonska vlagootporna ploča | m2 | 12 |  | 0
I.6.8. | Gipskartonski spušteni strop sa dodatnom toplinskom izolacijom.
Sastav spuštenog stropa:
kruti ovjes pričvršćen na armiranobetonsku, čeličnu nosivu konstrukciju i krovne toplinski izolirane panele.
ispuna mineralnom vunom (min. 100 kg/m3), d = 6 cm, λ ≤ 0,04 W/m2K
metalna potkonstrukcija od CD i UD profila
parna brana - PE folija s preljepljenim preklopima i zabrtvljenim prodorima
gipskartonska ploča, debljine 1.25 cm.
| Obračun po m2 spuštenog stropa | m2 | 85 |  | 0
I.6.9. | Maske iz gipskartonskih ploča na spoju spuštenih stropova različitih visina.
Sastav maske spuštenog stropa:
kruti ovjes pričvršćen na armiranobetonsku nosivu konstrukciju
metalna potkonstrukcija od CD i UD profila
gipskartonska ploča, (u sanitarnim prostorima vlagootporna), debljine 1.25 cm.
Obračun po m2 vertikalne maske
| - gipskartonska ploča | m2 | 90 |  | 0
| - gipskartonska vlagootporna ploča | m2 | 8 |  | 0
I.6.10. | Univerzalni nosač za jednostrane terete u GK stijeni.
Dobava i ugradnja nosača iz višeslojne ukočene ploče, sakriven u stijeni i povezan s potkonstukcijom, sav osnovni,pomoćni,spojni i pričvrsni materijal.
Konstrukcija: ukočena ploča, visine 30 cm, d=23 mm
za osni razmak: max. 62,5 cm
| Obračun po komadu ugrađene potkonstrukcije | kom | 18 |  | 0
I.6.11. | Dodatna potkonstrukcija za učvršćenje sanitarnih uređaja.
Čelična potkonstrukcija iz UA profila izrađenih iz pocinčanog čeličnog lima debljine 2 mm.
Stavka uključuje:
dvije vertikale od poda do stropa sakrivene u stijeni
potrebni tipski horizontalni profili iz pocinčanog lima
dobavu,izradu i ugradnju potkonstrukcije
sav osnovni,pomoćni,spojni i pričvrsni materijal
Obračun po komadu ugrađene potkonstrukcije
| - potkonstrukcija za umivaonik | kom | 22 |  | 0
| - potkonstrukcija za wc | kom | 12 |  | 0
| - potkonstrukcija za pisoar | kom | 3 |  | 0
| - potkonstrukcija za trokadero | kom | 3 |  | 0
I.6.12. | Razni radovi koje je potrebno izvesti u sklopu izvedbe GK radova. Uključivo sav potrebni osnovni i pričvrsni materijal i pribor.
Izrezivanje otvora i ojačanje oko otvora za montažu strojarskih rešetki, ventilatora, klima opreme, rasvjete i sl. u spuštenom stropu. Izvodi se prema podacima iz instalaterskih projekata.
Obračun po komadu
| - reviziona okna | kom | 140 |  | 0
| - otvori | kom | 500 |  | 0
| UKUPNO I.6. GIPSKARTONSKI RADOVI I OBLOGE |  |  |  | 0
I.7. | IZOLATERSKI I KROVOPOKRIVAČKI RADOVI
NAPOMENA: Prilikom izvedbe u svemu se strogo pridržavati arhitektonskog projekta, projekta fizike zgrade i uputa proizvođača upotrebljenih materijala.
I.7.1. | Dobava i ugradnja vertikalne toplinske izolacije armiranobetonskih konstrukcija prema tlu, od hrapavog ekstrudiranog polistirena s preklopom (XPS), gustoće (min. 30 kg/m3), debljine 8 cm, λ ≤ 0,035 W/m2K.
Ploče toplinske izolacije lijepe se niskoekspandirajućom pjenom, na postavljenu hidroizolaciju. Zaštita toplinske izolacije obrađena je zasebnom stavkom.
| Obračun po m2 | m2 | 165 |  | 0
I.7.2. | Dobava i ugradnja čepaste drenažne HDPE membrane. Membrana se polaže preko ekstrudiranog polistirena i mehanički pričvršćuje na gornjem rubu.
U jediničnu cijenu uključena je dobava, priprema i ugradnja materijala.
| Obračun po m2 | m2 | 165 |  | 0
I.7.3. | Polimercementna hidroizolacija u sanitarijama.
Stavka uključuje čišćenje i pripremu površine, dobavu i izradu premaza i dilatacijskih traka na spojevima površina.
Hidroizolacija se uz zidove podiže min. 20,0 cm, a uz tuševe 220 cm.
| Dilatacijska traka od pletenog poliestera u sredini ojačanog sa gumenom trakom. Dilatacijske trake se međusobno preklapaju i lijepe na podlogu hidroizolacijskim premazom. |  |  |  | 0
Nanosi se na čistu i čvrstu podlogu u dva sloja ukupne debljine od 2,0 mm, u svemu prema uputstvu proizvođača. Premaz je potrebno dodatno punoplošno armirati mrežicom.
| - hidroizolacijski premaz | m2 | 105 |  | 0
| - dilatacijske trake | m1 | 135 |  | 0
I.7.4. | Ravni krov - parna brana
Dobava i postava plastomerne polimer-bitumenske parne brane. Armirana je poliesterskim voalom i mrežicom od staklenih vlakana.
Karakteristike: poprečna čvrstoća: min. 1200 N/50 mm (EN12311-1 ili jednakovrijedno: __________), poprečno izduženje pri slomu: min. 20% (EN12311-1 ili jednakovrijedno: __________), uzdužna čvrstoća kidanja: min. 200N (EN 12310-1 ili jednakovrijedno: __________), fleksibilnost pri niskim temperaturama: max. 0°C (EN 1109 ili jednakovrijedno: __________), reakcija na požar: min. klasa E (EN 13501-1 ili jednakovrijedno: __________), koeficijent otpornosti prolaza vodene pare: min. μ = 1 500 000, vodonepropusnost: min. 60 kPa (EN 1928-Method B ili jednakovrijedno: __________).
Traka se ugrađuje punoplošnim ljepljenjem na podlogu postupkom varenja sa otvorenim plamenom iz propan plamenika, sa bočnim preklopom 100mm, i čeonim preklopom 150mm.
Preklopi na podlogu pripremljenu sa odgovarajućim temeljnim premazom na bazi bitumena, uz potrošnju oko 150g/m2. Traka se uzdiže na vertikalne istake u debljini toplinske izolacije.
| Obračun po m2 | m2 | 496 |  | 0
I.7.5. | Ravni krov - toplinska izolacija
Dobava i postava toplinske izolacije od tvrde kamene vune za ravne krovove u pločama (min. 100 kg/m3), d = 20 cm, λ ≤ 0,035 W/m2K.
Ploče izolacije se postavljaju u dva sloja debljine 10 + 10 cm s međusobnim preklopima.
| Obračun po m2 | m2 | 496 |  | 0
I.7.6. | Ravni krov - toplinska izolacija vijenca krovnih kupola.
Dobava i postava toplinske izolacije od tvrde kamene vune za ravne krovove u pločama (min. 100 kg/m3), d = 8 cm, λ ≤ 0,035 W/m2K.
| Obračun po m2 | m2 | 4 |  | 0
I.7.7. | Ravni krov - toplinska izolacija sokla i atike.
Dobava i ugradnja vertikalne toplinske izolacije od hrapavog ekstrudiranog polistirena s preklopom (XPS), gustoće (min. 30 kg/m3), d = 6 cm, λ ≤ 0,037 W/m2K.
| Obračun po m2 | m2 | 135 |  | 0
I.7.8. | Ravni krov - toplinska izolacija gornje plohe nadozida/atike ispod opšava.
Dobava i ugradnja vertikalne toplinske izolacije od hrapavog ekstrudiranog polistirena s preklopom (XPS), gustoće (min. 30 kg/m3), d = 6 cm, λ ≤ 0,037 W/m2K.
| Obračun po m2 | m2 | 75 |  | 0
I.7.9. | Dobava i ugradnja punoplošne oplate gornje plohe nadozida/atike od OSB ploča OSB (orientet strand bord) pločama debljine 18mm.
Ploče se učvršćuju na gornju plohu nadozida/atike i služe kao podloga za limeni opšav.
Stavka uključuje sav rad i materijal, sve prijevoze i prijenose, rad na izradi i ugradnji.
| Obračun po m2. | m2 | 75 |  | 0
I.7.10. | Ravni krov - geotekstil kao razdjelni sloj ispod hidroizolacije
Dobava i ugradnja polipropilenskog termički obrađenog geotekstila 300g/m2, debljine 2.2mm, tlačne čvrstoće 6,5 kN/m, statičke sile probijanja 1,5 kN, otpornost na piramidalno pucanje 100 N.
| Obračun po m2 | m2 | 683.2 |  | 0
I.7.11. | Ravni neprohodni krov - hidroizolacija
Dobava i postava hidroizolacije iz sintetičke membrane na bazi mekog PVC-a, armirana poliesterskim pletivom, prema EN 13956 ili jednakovrijedno.
Karakteristike: efektivna debljina: min.1.8 mm (-5%/+10%) (HRN EN 1849-2 ili jednakorijedan: __________), masa po jedinici površine: min. 2.2 kg/m² (-5%/+10%) (HRN EN 1849-2 ili jednakovrijedan: __________), vanjska otpornost na vatru: Bkrov(t1), < 20° (EN 13501-5 ili jednakovrijedan: __________), otpornost na tuču, meka podloga: ≥ 33m/s (HRN EN 13583 ili jednakovrijedan: __________), posmična otpornost spojeva: ≥300 N (HRN EN 12317-2 ili jednakovrijedan: __________), otpornost spoja na pucanje: ≥600N (HRN EN 12317-2 ili jednakovrijedan: __________), otpornost na prolaz vodene pare: min. μ=20.000 (HRN EN 1931 ili jednakovrijedan: __________), maks.vlačna čvrstoća uzdužna/poprečna: min. 1000N/ 900N (HRN EN 12311-2 ili jednakovrijedan: __________), izduženje pri slomu: min. 15% (± 20%) (HRN EN 12311-2 ili jednakovrijedan: __________), otpornost na udarce, meka podloga: 800mm (HRN EN 12691 ili jednakovrijedan: __________), pregibljivost pri niskim temperaturama: ≥ -25°C (HRN EN 495-5 ili jednakovrijedan: __________)
Membrane se polažu i mehanički fiksiraju za podlogu, nehrđajućim vijcima s podložnom pločicom u skladu s proračunom proizvođača hidroizolacijske membrane (prema Eurocodu1). Spojevi se obrađuju toplinskim ili kemijskim putem sa širinom vara od min. 3 cm, preklop 12 cm, u skladu s propisanom tehnologijom od strane proizvođača membrane. Vanjski i unutarnji kutovi se trebaju dodatno ojačati sa gotovim elementima.
| Obračun po m2 | m2 | 496 |  | 0
I.7.12. | Ravni krov - hidroizolacija vijenca krovnih kupola, završetak s mehaničkim učvršćenjem ispod profila kupole.
U svemu ostalom kao st. I.7.11.
Obračun po m2
| - vijenci krovnih kupola | m2 | 4 |  | 0
I.7.13. | Ravni krov - hidroizolacija nadozida/atike, završetak na profilu od galvaniziranog čeličnog lima 0,6mm laminiranog sa slojem PVC membrane.
U svemu ostalom kao st. I.7.11.
| Obračun po m2 | m2 | 57.5 |  | 0
I.7.14. | Ravni neprohodni krov - hidroizolacija uz viši zid, završetak na profilu od galvaniziranog čeličnog lima 0,6mm laminiranog sa slojem PVC membrane.
U svemu ostalom kao st. I.7.11.
| Obračun po m2 | m2 | 57.5 |  | 0
I.7.15. | Ravni krov - hidroizolacija, profili
Dobava i postava specijalnih profila od galvaniziranog čeličnog lima 0,6mm laminiranog sa slojem PVC membrane 1,1mm. Dodatno brtvljenje trajnoelastičnim kitom na bazi poliuretana, odgovarajućim temeljnim premazom i PE ispunom za fuge.
Obračun po m1
| - završetak vertikalne hidroizolacije nadozida/atike, r.š. cca 10cm | m1 | 115 |  | 0
| - završetak vertikalne hidroizolacije uz viši zid, r.š. cca 10 cm | m1 | 65 |  | 0
| - okapnica, r.š. cca 20 cm | m1 | 25 |  | 0
I.7.16. | Ravni krov - hidroizolacija, slivnik
Dobava i montaža slivnika na bazi tvrdog PVC-a, horizontalni jednostruki Ø110 s pripadajućom zaštitno/kišnom rešetkom. Slivnik treba biti u sustavu sa krovnom membranom.
| Obračun po komadu. | kom | 6 |  | 0
I.7.17. | Ravni krov - hidroizolacija, prodori
Dobava i montaža tipskih elemenata za prodore kroz ravni krov - ventilacije, antene, instalcije i sl., na bazi tvrdog PVC-a, okomiti jednostruki Ø50-110. Opšavi prodora trebaju biti u sustavu sa krovnom membranom.
| Obračun po komadu. | kom | 20 |  | 0
| UKUPNO I.7. IZOLATERSKI I KROVOPOKRIVAČKI RADOVI |  |  |  | 0
I.8. | LIMARSKI RADOVI
I.8.1. | Dobava i montaža paronepropusne bitumenske podložne membrane, razdjelnog sloja na OSB pločama, ispod limenih opšava.
U jediničnu cijenu stavke uključen je sav spojni i montažni pribor, prijevozi i prijenosi, veza na nosivu konstrukciju te ostali rad i strojeve potrebne za kompletnu montažu.
| Obračun po m2. | m2 | 75 |  | 0
I.8.2. | Dobava i montaža opšava nadozida/atike.
Izvodi se iz aluminijskog plastificiranog lima debljine 3.00mm, stavka sadrži i nosive kuke iz pocinčanog lima d=5mm, 3kom/m1.
Boja po ton karti RAL 7016.
U jediničnu cijenu stavke uključiti sav spojni i montažni pribor, prijevoze i prijenose, vezu na nosivu konstrukciju, brtvljenja spojeva te ostali rad i strojeve potrebne za kompletnu montažu do pune funkcionalnosti.
Obračun po m1.
| - r.š. cca 70 cm | m1 | 65 |  | 0
| - r.š. cca 50 cm | m1 | 50 |  | 0
I.8.3. | Dobava i montaža opšava/kapa ventilacijskih kanala na ravnom krovu, r.š. cca 90 cm
Izvodi se iz aluminijskog plastificiranog lima debljine 3.00mm, stavka sadrži i nosive kuke iz pocinčanog lima d=5mm, 3kom/m1.
Boja po ton karti RAL 7016.
U jediničnu cijenu stavke uključiti sav spojni i montažni pribor, prijevoze i prijenose, vezu na nosivu konstrukciju, brtvljenja spojeva te ostali rad i strojeve potrebne za kompletnu montažu do pune funkcionalnosti.
| Obračun po m1. | m1 | 20 |  | 0
I.8.4. | Dobava i montaža odvodnje krova.
Dobava, izrada i montaža oluka pocinčanim, plastificiranim čeličnim limom d=0,80 mm. U cijenu je uključen sav spojni i pričvrsni materijal. U cijenu uračunati kuke, obujmice i sav potreban pribor. Oluci pravokutnog presjeka.
Boja po ton karti RAL 7016.
Obračun po m1.
| - uljevni kotlić | kom | 12 |  | 0
| - vertikalne cijevi, 10x10 cm | m1 | 140 |  | 0
I.8.5. | Dobava i montaža opšava krova stubišta, r.š. cca 33 cm.
Izvodi se iz čeličnog plastificiranog lima debljine 0.60mm sa svim spojnim i brtvenim materijalom prema uputstvima i detaljima proizvođača.
Boja po ton karti RAL 9016.
| Obračun po m1. | m1 | 20 |  | 0
I.8.6. | Dobava i montaža rešetki s okvirom na ventilacijskim kanalima.
Izvodi se od isteg lima debljine 2,0mm, prosvijetljenosti minimalno 60%, veličine otvora do 8 mm za zaštitu od ulaza insekata, u okviru od čeličnih L profila, završna obrada plastifikacija.
Rešetke se ugrađuju na zidane ventilacijske kanale u ravnini završne žbuke kontaktnog toplinskog fasadnog sustava.
Boja po ton karti RAL 9016.
Obračun po komadu.
| - 10/20 cm | kom | 20 |  | 0
| - 20/20 cm | kom | 20 |  | 0
| - 30/20 cm | kom | 20 |  | 0
I.8.7. | Dobava i montaža vanjskih prozorskih klupčica od plastificiranog aluminijskog lima d = 2 mm, širine cca 35 cm.
Uključivo tipske bočne završne elemente od plastificiranog aluminijskog lima.
Izvesti sa svim spojnim i brtvenim materijalom prema uputstvima i detaljima proizvođača.
Širinu klupčica prilagoditi postojećim prozorima i novoj kontaktnoj fasadi obrađenoj u fasaderskim radovima.
Boja po ton karti RAL 9016.
| Obračun po m1. | m1 | 280 |  | 0
| UKUPNO I.8. LIMARSKI RADOVI |  |  |  | 0
I.9. | FASADERSKI RADOVI - KONTAKTNA FASADA
NAPOMENA: Prilikom izvedbe u svemu se strogo pridržavati arhitektonskog projekta, projekta fizike zgrade i uputa proizvođača upotrebljenih materijala.
I.9.1. | Kontaktna fasada - podnožje zgrade.
Dobava materijala i izvedba neventilirajućeg termoizolacijskog fasadnog sustava podnožja. Obavezna je zaštita bravarije, stolarije, klupčica i okapa.
- čišćenje i priprema podloge - hidroizolacijske membrane - ekstrudirani polistiren (XPS) s preklopom, gustoće (min. 30 kg/m3), λ ≤ 0,037 W/m2K, hrapave površine, lijepljen niskoekspandirajućom pjenom, na postavljenu hidroizolaciju. - prvi sloj polimercementne žbuke s utiskivanjem staklene mrežice - drugi sloj polimercementne žbuke - međupremaz na bazi disperzije s punilom i pigmentom, otporan na alkalije koji poboljšava prionjivost završnog sloja - završni sloj akrilne tankoslojne žbuke od višebojnog kamena krupnoće zrna 5 mm.
Fasadu izvesti po preporukama proizvođača.
Kompletna obrada špaleta otvora i fasadna skela obračunata u zasebnoj stavci.
Obračun po m2.
| - XPS, d = 12 cm, boja: RAL 7015 ili jednakovrijedno | m2 | 40 |  | 0
I.9.2. | Kontaktna fasada.
Dobava materijala i izvedba neventilirajućeg termoizolacijskog fasadnog sustava. Obavezna je zaštita bravarije, stolarije, klupčica i okapa.
- čišćenje i ravnanje površine podloge - AB zidova - polimercementno lijepilo - tvrda kamena vuna u fasadnim lamelama, λ ≤ 0,035 W/m2K, lijepljena i dodatno učvršćena mehaničkim pričvršćivačima (6-8kom/m2) - prvi sloj polimercementne žbuke s utiskivanjem staklene mrežice - drugi sloj polimercementne žbuke - međupremaz na bazi disperzije s punilom i pigmentom, otporan na alkalije koji poboljšava prionjivost završnog sloja - završni sloj silikatne tankoslojne žbuke krupnoće zrna 2 mm.
Fasadu izvesti po preporukama proizvođača.
Kompletna obrada špaleta otvora i fasadna skela obračunata u zasebnoj stavci.
Obračun po m2.
| - kamena vuna, d = 8 cm, boja: RAL 7015 ili jednakovrijedno potkrovlje zgrade | m2 | 50 |  | 0
| - kamena vuna, d = 15 cm, boja: RAL 7035 ili jednakovrijedno osnovni volumen zgrade - Pr, 1. kat, 2. kat | m2 | 450 |  | 0
| - kamena vuna, d = 15 cm, boja: RAL 7015 ili jednakovrijedno sjeverno pročelje glavnog stubišta, potkrovlje zgrade | m2 | 150 |  | 0
I.9.3. | Kontaktna fasada - špalete prema otvorima
Stavka uključuje samo čeonu obradu toplinske izolacije iz stavke I.9.2.
Dobava materijala i izrada špaleta prema otvorima toplinske kompaktne fasade sa završnom obradom, uz prethodne radnje po uputama proizvođača. Podloga mora biti čvrsta, čista, bez nataloženih slojeva, ravnine prema pripadajućoj normi. Obavezna je zaštita bravarije, stolarije, klupčica i okapa.
Na prethodno postavljene ploče se nanosi sloj armaturne mase u koju se postavlja arm.mrežica od staklenih voala. Armaturna masa se nanosi po cijeloj površini i zaglađuje. Završni sloj akrilne tankoslojne silikatne žbuke, krupnoće zrna 2 mm u tonu kao u st. I.9.2. Obračun po m1 kompletne izvedbe sa svim potrebnim početnim, kutnim i rubnim profilma, kitanjima i sl.
U stavku obavezno uključiti fazonski element - pokrovnu plastičnu lajsnu s brtvljenjem i integriranom tkaninom od staklenih vlakana (tkani dio sa samoljepljivom PE trakom za brtvljenje). Traka se primjenjuje za vodotijesno brtvljenje spoja fasade i aluminijskih stavki vrata i prozora.
Fasadu izvesti po preporukama proizvođača.
Obračun po m1.
| - širina špalete = 20 cm | m1 | 420 |  | 0
I.9.4. | Dobava i ugradnja punoplošne oplate donje plohe sitnorebričaste međukatne konstrukcije iznad otvorenog trijema od OSB ploča OSB (orientet strand bord), pločama debljine 2 x 12mm.
Ploče se učvršćuju na donji rub rebara i služe kao podloga za toplinsku izolaciju.
Stavka uključuje sav rad i materijal, sve prijevoze i prijenose, rad na izradi i ugradnji.
| Obračun po m2. | m2 | 4 |  | 0
| UKUPNO I.9. FASADERSKI RADOVI - KONTAKTNA FASADA |  |  |  | 0
I.10. | VANJSKA ALUMINIJSKA BRAVARIJA
OPĆE NAPOMENE:
Tehničke karakteristike profila:
Plastificirani aluminijski profili sa prekinutim toplinskim mostom.
Izvedba u plastifikaciji.
Ostakljenje trostrukim IZO staklom 6+14+4+14+4, s low-E premazom, punjeno inertnim plinom, Ug ≤ 1,0 (W/m2K).
Uw ≤ 1,4 (W/m2K).
Prozore i vrata treba ugraditi prema RAL smjernicama. U stavku je uključena bubreća i/ili unutrašnja i vanjska brtveća traka.
Aluminijski prozori i vrata moraju zadovoljavati uvjete: '- ZRAKOPROPUSNOST: razred 4, po normi HRN EN 12207 ili jednakovrijedno: ________ '- VODONEPROPUSNOST: razred E1050, po normi HRN EN 12208 ili jednakovrijedno: ________ '- OTPORNOST NA OPTEREĆENJE VJETROM: razred C5/B5, po normi HRN EN 12210 ili jednakovrijedno: ________
Brtvljenje, spajanje i postava prozora i vrata izvodi se prema sistemskim riješenjima propisanim od strane proizvođača sustava.
Sve stavke obuhvaćaju izradu, dobavu i montažu.
Sve u kompletu sa svim potrebnim materijalom, standardnim okovom, brtvljenjem, pokrovnim lajsnama, završnim fazonskim komadima i radioničkom dokumentacijom za konstrukciju prozora prema statičkom proračunu koji izrađuje izvođač, a ovjerava nadzorni inženjer i projektant.
Sve dimenzije provjeriti u naravi.
Pri isporuci vrata, isporučiti običan standardni cilindrični uložak, radi mogućnosti privremenog zaključavanja vrata. VRATA U OBJEKTU PRIJE PRIMOPREDAJE MORAJU BITI OPREMLJENA PROFILNIM CILINDRIČNIM ULOŠCIMA KOJI SU SASTAVNI DIO SUSTAVA ZAKLJUČAVANJA (MASTER KEY SUSTAVA).
I.10.1. | Vanjska aluminijska ostakljena dvokrilna evakuacijska vrata s nadsvjetlom, 240/320 cm.
Izrada, dobava i ugradnja vjetrobranskih vanjskih aluminijskih ostakljenih dvokrilnih ulaznih vrata od profila s prekidom toplinskog mosta, ugradbene dubine krila i dovratnika min. 65 mm, s fiksnim nadsvjetlom, prema shemi. Svijetla dimenzija otvora (dvokrilinih vrata) 110+110x210 cm. Vrata sadrže panik okov, HRN EN 1125 ili jednakovrijedno: ________, funkcija B - iznutra pritisna šipka, izvana rukohvat; hidraulički zatvarač HRN EN 1154 ili jednakovrijedno: ________, min. 3 panta, prag bez barijere (<20 mm) i ostali potreban pribor. U stavku uključiti redosljednik zatvaranja dvokrilnih vrata, profilni cilindrični uložak u master sustavu s tri ključa.
Boja: RAL 9016 u mat izvedbi ili jednakovrijedna.
Shema aluminijske bravarije - poz. 01
| Obračun po komadu. | kom | 1 |  | 0
I.10.2. | Vanjska aluminijska ostakljena dvokrilna evakuacijska vrata s nadsvjetlom, 216/320 cm.
Izrada, dobava i ugradnja vanjskih aluminijskih ostakljenih dvokrilnih ulaznih vrata od profila s prekidom toplinskog mosta, ugradbene dubine krila i dovratnika min. 65 mm, s fiksnim nadsvjetlom, prema shemi. Svijetla dimenzija otvora (dvokrilinih vrata) 100+100x210 cm. Vrata sadrže panik okov, HRN EN 1125 ili jednakovrijedno: ________, funkcija B - iznutra pritisna šipka, izvana rukohvat; hidraulički zatvarač HRN EN 1154 ili jednakovrijedno: ________, min. 3 panta, prag bez barijere (<20 mm) i ostali potreban pribor. U stavku uključiti redosljednik zatvaranja dvokrilnih vrata, profilni cilindrični uložak u master sustavu s tri ključa.
Boja: RAL 9016 u mat izvedbi ili jednakovrijedna.
Shema aluminijske bravarije - poz. 02
| Obračun po komadu. | kom | 1 |  | 0
I.10.3. | Vanjska aluminijska ostakljena dvokrilna evakuacijska vrata s nadsvjetlom, 216/320 cm.
Izrada, dobava i ugradnja vanjskih aluminijskih ostakljenih dvokrilnih ulaznih vrata od profila s prekidom toplinskog mosta, ugradbene dubine krila i dovratnika min. 65 mm, s fiksnim nadsvjetlom, prema shemi. Svijetla dimenzija otvora (dvokrilnih vrata)100+100x210 cm. Vrata sadrže panik okov, HRN EN 1125 ili jednakovrijedno: ________, funkcija B - iznutra pritisna šipka, izvana rukohvat; hidraulički zatvarač HRN EN 1154 ili jednakovrijedno: ________, min. 3 panta, prag bez barijere (<20 mm) i ostali potreban pribor. U stavku uključiti redosljednik zatvaranja dvokrilnih vrata, profilni cilindrični uložak u master sustavu s tri ključa. Vrata opremiti elektromotorom za otvaranje glavnog krila za dobavu svježeg zraka za odimljavanje stubišta. Vrata se otvaraju pomoću elektromotora povezanog na centralu za odimljavanje. Elektromotor u sklopu stavke.
Boja: RAL 9016 u mat izvedbi ili jednakovrijedna.
Shema aluminijske bravarije - poz. 02a
| Obračun po komadu. | kom | 1 |  | 0
I.10.4. | Vanjska aluminijska ostakljena jednokrilna vrata, 90/200 cm.
Izrada, dobava i ugradnja vanjskih aluminijskih ostakljenih jednokrilnih ulaznih vrata od profila s prekidom toplinskog mosta, ugradbene dubine krila i dovratnika min. 65 mm, prema shemi. Svijetla dimenzija otvora 90x200 cm. Vrata sadrže standardan okov, kvaka-kvaka na glavnom krilu, min. 3 panta, prag bez barijere (<20 mm) i ostali potreban pribor. Hidraulički zatvarač HRN EN 1154 ili jednakovrijedno: ________. U stavku uključiti profilni cilindrični uložak u master sustavu s tri ključa.
Boja: RAL 7015 u mat izvedbi ili jednakovrijedna.
Shema aluminijske bravarije - poz. 03
| Obračun po komadu. | kom | 1 |  | 0
I.10.5. | Vanjska aluminijska ostakljena jednokrilna evakuacijska vrata, 90/180 cm.
Izrada, dobava i ugradnja vanjskih aluminijskih ostakljenih jednokrilnih ulaznih vrata od profila s prekidom toplinskog mosta, ugradbene dubine krila i dovratnika min. 65 mm, prema shemi. Svijetla dimenzija otvora 90x180 cm. Vrata sadrže panik okov, HRN EN 179 ili jednakovrijedno: ________, funkcija B - iznutra i izvana kvaka; hidraulički zatvarač HRN EN 1154 ili jednakovrijedno: ________, min. 3 panta, prag bez barijere (<20 mm) i ostali potreban pribor. U stavku uključiti profilni cilindrični uložak u master sustavu s tri ključa.
Boja: RAL 7015 u mat izvedbi ili jednakovrijedna.
Shema aluminijske bravarije - poz. 03a
| Obračun po komadu. | kom | 2 |  | 0
I.10.6. | Vanjska aluminijska puna jednokrilna vrata, 90/200 cm.
Izrada, dobava i ugradnja punih jednokrilnih vrata od profila s prekidom toplinskog mosta, ugradbene dubine krila i dovratnika min. 65 mm. Svijetla dimenzija otvora 90x200 cm. Vrata sadrže standardni okov - iznutra kvaka, izvana kvaka; hidraulički zatvarač HRN EN 1154 ili jednakovrijedno: _________, min. 3 panta, prag bez barijere (<20 mm) i ostali potreban pribor. U stavku uključiti cilindrični uložak u master sustavu s tri ključa. Ispuna standardan TI sendvič panel debljine 24 mm (2x2 mm AL + 20 mm XPS). U donjem dijelu ispune krila vidno nepropusna rešetka od Z profila, dimenzija cca 60x40 cm.
Boja: RAL 7015 u mat izvedbi ili jednakovrijedna.
Shema aluminijske bravarije - poz. 4
| Obračun po komadu. | kom | 2 |  | 0
I.10.7. | Vanjska aluminijska ostakljena stijena s jednokrilnim vratima i prozorom za odimljavanje, 220/220 cm.
Izrada, dobava i ugradnja vanjske aluminijske stijene s jednokrilnim ostakljenim vratima od profila s prekidom toplinskog mosta, ugradbene dubine krila i dovratnika min. 65 mm i prozorom za odimljavanje, prema shemi. Svijetla dimenzija otvora (vrata) 90x215 cm, prozora 88x130 cm. Vrata sadrže panik okov, HRN EN 1125 ili jednakovrijedno: ________, funkcija B - izvana pritisna šipka, iznutra kvaka; hidraulički zatvarač HRN EN 1154 ili jednakovrijedno: ________, min. 3 panta, prag bez barijere (<20 mm) i ostali potreban pribor. U stavku uključiti profilni cilindrični uložak u master sustavu s tri ključa. Prozor se otvara pomoću elektromotora povezanog na centralu za odimljavanje. Elektromotor su u sklopu stavke.
Boja: RAL 7015 u mat izvedbi ili jednakovrijedna.
Shema aluminijske bravarije - poz. 5
| Obračun po komadu. | kom | 1 |  | 0
I.10.8. | Kupola za odimljavanje stubišta, 140/140 cm.
Izrada, dobava i ugradnja svjetlosne kupole za odimljavanje stubišta, od akrilnog stakla. Kupola se sastoji od nastavnog vijenca i akrilnog dijela. Nastavni vijenac je visine 50cm i toplinski je izoliran. Na njega se ugrađuje krovna hidroizolacija. Akrilni dio se sastoji od tri sloja od kojih je 1 opalni, a 2 su prozirna. Nastavni vijenac i akrilni dio moraju zadovoljiti Uw ≤ 1,3 (W/m2K). Kupola se otvara pomoću elektromotora povezanog na centralu za odimljavanje. Elektromotor u sklopu stavke. U cijenu su uključene sve potrebne brtve za vodonepropusnost.
Shema aluminijske bravarije - poz. 10
| Obračun po komadu. | kom | 1 |  | 0
| UKUPNO I.10. VANJSKA ALUMINIJSKA BRAVARIJA |  |  |  | 0
I.11. | UNUTARNJA ALUMINIJSKA BRAVARIJA
OPĆE NAPOMENE:
Sve stavke obuhvaćaju izradu, dobavu i montažu.
Sve u kompletu sa svim potrebnim materijalom, standardnim okovom, brtvljenjem, pokrovnim lajsnama, završnim fazonskim komadima i radioničkom dokumentacijom koju izrađuje izvođač, a ovjerava nadzorni inženjer i projektant.
Sve dimenzije provjeriti u naravi.
Pri isporuci vrata, isporučiti običan standardni cilindrični uložak, radi mogućnosti privremenog zaključavanja vrata. VRATA U OBJEKTU PRIJE PRIMOPREDAJE MORAJU BITI OPREMLJENA PROFILNIM CILINDRIČNIM ULOŠCIMA KOJI SU SASTAVNI DIO SUSTAVA ZAKLJUČAVANJA (MASTER KEY SUSTAVA).
I.11.1. | Unutarnja aluminijska ostakljena dvokrilna vrata, 240/320 cm.
Izrada, dobava i ugradnja vjetrobranskih unutarnjih aluminijskih ostakljenih dvokrilnih vrata od profila bez prekida toplinskog mosta, ugradbene dubine krila i dovratnika min. 65 mm, s fiksnim nadsvjetlom, prema shemi. Svijetla dimenzija otvora (dvokrilnih vrata) 110+110x210 cm. Vrata sadrže standardan okov, obostrano rukohvat od nehrđajućeg čelika (inoks mat); hidraulički zatvarač HRN EN 1154 ili jednakovrijedno: ________, min. 3 panta, prag bez barijere (<20 mm) i ostali potreban pribor. U stavku uključiti cilindrični uložak u master sustavu s tri ključa. Ostakljenje od laminiranog stakla debljine 6+6 mm.
Boja: RAL 7015 u mat izvedbi ili jednakovrijedna.
Shema aluminijske bravarije - poz. 06
| Obračun po komadu. | kom | 1 |  | 0
I.11.2. | Unutarnja aluminijska ostakljena jednokrilna vrata, 90/210 cm.
Izrada, dobava i ugradnja ostakljenih jednokrilnih vrata od profila bez prekida toplinskog mosta, ugradbene dubine krila i dovratnika min. 65 mm. Svijetle dimenzije otvora 90 x 210 cm. Vrata sadrže panik okov, HRN EN 1125 ili jednakovrijedno: ________ - iznutra pritisna šipka, izvana kvaka; hidraulički zatvarač HRN EN 1154 ili jednakovrijedno: ________, min. 3 panta, prag bez barijere (<20 mm) i ostali potreban pribor. Cilindar s 3 ključa u master key sustavu. Vrata opremiti elektromotorom za otvaranje glavnog krila za dobavu svježeg zraka za odimljavanje stubišta. Vrata se otvaraju pomoću elektromotora povezanog na centralu za odimljavanje. Elektromotor u sklopu stavke. Ostakljenje od laminiranog stakla debljine 6+6 mm.
Boja: RAL 7015 u mat izvedbi ili jednakovrijedna.
Shema aluminijske bravarije - poz. 07
| Obračun po komadu. | kom | 1 |  | 0
I.11.3. | Unutarnja aluminijska staklena stijena s jednokrilnim vratima i punim parapetom u fiksnim dijelovima, 642/320 cm.
Dobava, ugradnja i izvedba do gotovosti unutarnje fiksne ostakljene stijene sa dvoja ugrađena jednokrilna vrata, četiri fiksna ostakljena segmenta s punim parapetima, ukupnih dimenzija 642x320 cm. Aluminijski vertikalni i horizontalni profili bez prekida toplinskog mosta, ugradbene dubine krila i dovratnika min. 50 mm. Svijetle dimenzije oba otvora (vrata) 90x210 cm, prema shemi. Do stropa slijepi profil. Parapet puni, ispuna standardan TI sendvič panel debljine 24 mm (2x2 mm AL + 20 mm XPS). Vrata sadrže standardan okov, kvaka-kvaka, min. 3 panta, bez praga. Ostakljenje od laminiranog stakla debljine 6+6 mm.
Boja: RAL 7015 u mat izvedbi ili jednakovrijedna.
Shema aluminijske bravarije - poz. 08
| Obračun po komadu. | kom | 1 |  | 0
I.11.4. | Unutarnja aluminijska staklena stijena s punim parapetom, 316/320 cm.
Dobava, ugradnja i izvedba do gotovosti unutarnje fiksne ostakljene stijene, ukupnih dimenzija 316x320 cm. Aluminijski vertikalni i horizontalni profili bez prekida toplinskog mosta, ugradbene dubine krila i dovratnika min. 50 mm. Svijetle dimenzije otvora prema shemi. Do stropa slijepi profil. Parapet puni, ispuna standardan TI sendvič panel debljine 24 mm (2x2 mm AL + 20 mm XPS). Ostakljenje od laminiranog stakla debljine 6+6 mm. Obavezna izmjera prije ugradnje i izrada otvora po mjeri.
Boja: RAL 7015 u mat izvedbi ili jednakovrijedna.
Shema aluminijske bravarije - poz. 09
| Obračun po komadu. | kom | 1 |  | 0
| UKUPNO I.11. UNUTARNJA ALUMINIJSKA BRAVARIJA |  |  |  | 0
I.12. | PROTUPOŽARNA BRAVARIJA
OPĆE NAPOMENE:
Sve stavke obuhvaćaju izradu, dobavu i montažu.
Vrata i prozori moraju u potpunosti zadovoljiti sve zahtjeve propisane projektom.
Dimenzija raster i način otvaranja vidljiv je iz shema.
Obaveza izvođača je da prije izrade vrata i stijene napravi izmjeru otvora, izvrši provjere količine kao i smjer i način otvaranja na temelju izvedbene projektne dokumentacije i stanja na gradilištu, te potvrde završnu boju sa nadzornim inženjerom, projektantom i investitorom.
Obračun po komadu. U svemu prema prikazu svih primjenjenih mjera zaštite od požara.
Sve u kompletu sa svim potrebnim materijalom, standardnim okovom, brtvljenjem, pokrovnim lajsnama, završnim fazonskim komadima i radioničkom dokumentacijom za konstrukciju prozora prema statičkom proračunu koji izrađuje izvođač, a ovjerava nadzorni inženjer i projektant.
Sva vrata i prozori moraju imati CERTIFIKAT izdan od ovlaštene Ustanove.
Pri isporuci vrata, isporučiti običan standardni cilindrični uložak, radi mogućnosti privremenog zaključavanja vrata. VRATA U OBJEKTU PRIJE PRIMOPREDAJE MORAJU BITI OPREMLJENA PROFILNIM CILINDRIČNIM ULOŠCIMA KOJI SU SASTAVNI DIO SUSTAVA ZAKLJUČAVANJA (MASTER KEY SUSTAVA).
I.12.1. | Unutarnja ostakljena protupožarna dvokrilna evakuacijska vrata, 200/210 cm, EI2 30-C-Sm.
Protupožarna i dimonepropusna aluminijska dvokrilna zaokretna vrata požarne otpornosti 30 minuta. Svijetla dimenzija otvora 100+100 x 210 cm. Dovratnik i krilo, čelična konstrukcija, obloženo izolacijskom oblogom i završnom oblogom od tipskih aluminijskih profila. Spojnica (pant) 3D, komada 3 po krilu. Brava protupožarna EN 12209 ili jednakovrijedno: _________, s panik funkcijom, EN 1125 ili jednakovrijedno: _________. Hidraulički zatvarač protupožarne izvedbe sa klizačem, EN 1154 ili jednakovrijedno: _________. Redosljednik zatvaranja. Panik poluga inoks EN 1125 ili jednakovrijedno: _________, inoks rukohvat. Brava, cilindar s 3 ključa u master key sustavu. Podni odbojnik. Brtve: u dovratniku, trostrano (gumena i ekspandirajuća), u podu bez praga i sa spuštajućom brtvom, zazor 5-10mm Ostakljenje protupožarnim staklom požarne otpornosti EI 30.
Boja: RAL 7015 u mat izvedbi ili jednakovrijedna.
Shema protupožarne bravarije - poz. 01
| Obračun po komadu. | kom | 2 |  | 0
I.12.2. | Unutarnja ostakljena protupožarna dvokrilna evakuacijska vrata s nadsvjetlom, 200/210+110 cm, EI2 30-C-Sm.
Protupožarna i dimonepropusna aluminijska dvokrilna zaokretna vrata požarne otpornosti 30 minuta. Svijetla dimenzija otvora 100+100 x 210 cm. Dovratnik i krilo, čelična konstrukcija, obloženo izolacijskom oblogom i završnom oblogom od tipskih aluminijskih profila. Spojnica (pant) 3D, komada 3 po krilu. Brava protupožarna EN 12209 ili jednakovrijedno: _________, s panik funkcijom, EN 1125 ili jednakovrijedno: _________. Hidraulički zatvarač protupožarne izvedbe sa klizačem, EN 1154 ili jednakovrijedno: _________. Redosljednik zatvaranja. Panik poluga inoks EN 1125 ili jednakovrijedno: _________, inoks rukohvat. Brava, cilindar s 3 ključa u master key sustavu. Podni odbojnik. Brtve: u dovratniku, trostrano (gumena i ekspandirajuća), u podu bez praga i sa spuštajućom brtvom, zazor 5-10mm Ostakljenje protupožarnim staklom požarne otpornosti EI 30.
Boja: RAL 7015 u mat izvedbi ili jednakovrijedna.
Shema protupožarne bravarije - poz. 02
| Obračun po komadu. | kom | 2 |  | 0
I.12.3. | Unutarnja ostakljena protupožarna dvokrilna evakuacijska vrata s nadsvjetlom i fiksnim bočnim dijelom, 200+120/210+110 cm, EI2 30-C-Sm.
Protupožarna i dimonepropusna aluminijska dvokrilna zaokretna vrata požarne otpornosti 30 minuta. Svijetla dimenzija otvora 100+100 x 210 cm. Dovratnik i krilo, čelična konstrukcija, obloženo izolacijskom oblogom i završnom oblogom od tipskih aluminijskih profila. Spojnica (pant) 3D, komada 3 po krilu. Brava protupožarna EN 12209 ili jednakovrijedno: _________, s panik funkcijom, EN 1125 ili jednakovrijedno: _________. Hidraulički zatvarač protupožarne izvedbe sa klizačem, EN 1154 ili jednakovrijedno: _________. Redosljednik zatvaranja. Panik poluga inoks EN 1125 ili jednakovrijedno: _________, inoks rukohvat. Brava, cilindar s 3 ključa u master key sustavu. Podni odbojnik. Brtve: u dovratniku, trostrano (gumena i ekspandirajuća), u podu bez praga i sa spuštajućom brtvom, zazor 5-10mm Ostakljenje protupožarnim staklom požarne otpornosti EI 30.
Boja: RAL 7015 u mat izvedbi ili jednakovrijedna.
Shema protupožarne bravarije - poz. 03
| Obračun po komadu. | kom | 2 |  | 0
I.12.4. | Unutarnja puna protupožarna jednokrilna vrata, 90/210 cm, EI2 60-C.
Protupožarna jednokrilna zaokretna vrata, čelična, požarne otpornosti 60 minuta. Svijetla dimenzija otvora 90 x 210 cm. Dovratnik od pocinčanog lima, plastificirano. Krilo od pocinčanog lima, protupožarna ispuna plastificirano. Spojnice (panti) 3D, komada 2 po krilu. Hidraulički zatvarač EN 1154 ili jednakovrijedno: _________. Brtve u dovratniku, trostrano (gumena i ekspandirajuća), bez praga, sa spuštajućom brtvom. Brava centralna protupožarna EN 12209 ili jednakovrijedno: _________, standardna. Kvaka / kvaka inoks EN 1906 ili jednakovrijedno: _________. Cilindar s 3 ključa u master key sustavu. Dodatna brtva po obodu krila.
Boja: RAL 9016 u mat izvedbi ili jednakovrijedna.
Shema protupožarne bravarije - poz. 04
| Obračun po komadu. | kom | 4 |  | 0
I.12.5. | Unutarnja puna protupožarna jednokrilna vrata, 90/200 cm, EI2 30-C-Sm.
Protupožarna jednokrilna zaokretna vrata, čelična, dimonepropusna, požarne otpornosti 30 minuta. Svijetla dimenzija otvora 90 x 200 cm. Dovratnik od pocinčanog lima, plastificirano. Krilo od pocinčanog lima, protupožarna ispuna plastificirano. Spojnice (panti) 3D, komada 2 po krilu. Hidraulički zatvarač EN 1154 ili jednakovrijedno: _________. Brtve u dovratniku, trostrano (gumena i ekspandirajuća), bez praga, sa spuštajućom brtvom. Brava centralna protupožarna EN 12209 ili jednakovrijedno: _________, standardna. Kvaka / kvaka inoks EN 1906 ili jednakovrijedno: _________. Cilindar s 3 ključa u master key sustavu. Dodatna brtva po obodu krila.
Boja: RAL 9016 u mat izvedbi ili jednakovrijedna.
Shema protupožarne bravarije - poz. 05
| Obračun po komadu. | kom | 1 |  | 0
I.12.6. | Unutarnja ostakljena protupožarna stijena s jednokrilnim vratima, nadsvjetlom i fiksnim bočnim dijelom, 216/210+110 cm, EI2 30-C-Sm.
Protupožarna stijena s protupožarnim i dimonepropusnim aluminijskim jednokrilnim zaokretnim vratima, s ostakljenim nadsvjetlom i fiksnim ostakljenim dijelom, sve požarne otpornosti 30 minuta. Svijetla dimenzija otvora 90 x 210 cm. Vrata EI₂ 30-C-Sm. Dovratnik i krilo, čelična konstrukcija, obloženo izolacijskom oblogom i završnom oblogom od tipskih aluminijskih profila. Spojnica (pant) 3D, komada 3 po krilu. Brava protupožarna EN 12209 ili jednakovrijedno: _________, standardna. Hidraulički zatvarač protupožarne izvedbe sa klizačem, EN 1154 ili jednakovrijedno: _________. Kvaka / kvaka inoks EN 1906 ili jednakovrijedno: _________. Brava, cilindar s 3 ključa u master key sustavu. Podni odbojnik. Brtve: u dovratniku, trostrano (gumena i ekspandirajuća), u podu bez praga i sa spuštajućom brtvom, zazor 5-10mm Ostakljenje protupožarnim staklom požarne otpornosti EI 30.
Boja: RAL 7015 u mat izvedbi ili jednakovrijedna.
Shema protupožarne bravarije - poz. 06
| Obračun po komadu. | kom | 1 |  | 0
I.12.7. | Unutarnja ostakljena protupožarna jednokrilna evakuacijska vrata, 90/210 cm, EI2 30-C-Sm.
Protupožarna i dimonepropusna aluminijska jednokrilna zaokretna ostakljena vrata, požarne otpornosti 30 minuta. Svijetla dimenzija otvora 90 x 210 cm. Dovratnik i krilo, čelična konstrukcija, obloženo izolacijskom oblogom i završnom oblogom od tipskih aluminijskih profila. Spojnica (pant) 3D, komada 3 po krilu. Brava protupožarna EN 12209 ili jednakovrijedno: _________, s panik funkcijom, EN 1125 ili jednakovrijedno: _________. Hidraulički zatvarač protupožarne izvedbe sa klizačem, EN 1154 ili jednakovrijedno: _________. Panik poluga inoks EN 1125 ili jednakovrijedno: _________, kvaka inoks EN 179 ili jednakovrijedno: _________. Cilindar s 3 ključa u master key sustavu. Podni odbojnik. Brtve: u dovratniku, trostrano (gumena i ekspandirajuća) u podu bez praga i sa spuštajućom brtvom, zazor 5-10mm. Ostakljenje protupožarnim staklom požarne otpornosti EI 30', staklo neprozirno.
Boja: RAL 7015 u mat izvedbi ili jednakovrijedna.
Shema protupožarne bravarije - poz. 07
| Obračun po komadu. | kom | 2 |  | 0
I.12.8. | Unutarnja ostakljena protupožarna jednokrilna vrata, 90/210 cm, EI2 30-C-Sm.
Protupožarna i dimonepropusna aluminijska jednokrilna zaokretna ostakljena vrata, požarne otpornosti 30 minuta. Svijetla dimenzija otvora 90 x 210 cm. Dovratnik i krilo, čelična konstrukcija, obloženo izolacijskom oblogom i završnom oblogom od tipskih aluminijskih profila. Spojnica (pant) 3D, komada 3 po krilu. Brava protupožarna EN 12209 ili jednakovrijedno: ________, standardna. Hidraulički zatvarač protupožarne izvedbe sa klizačem, EN 1154 ili jednakovrijedno: ________. Kvaka / kvaka inoks EN 1906 ili jednakovrijedno: ________. Cilindar s 3 ključa u master key sustavu. Podni odbojnik. Brtve: u dovratniku, trostrano (gumena i ekspandirajuća) u podu bez praga i sa spuštajućom brtvom, zazor 5-10mm. Ostakljenje protupožarnim staklom požarne otpornosti EI 30', staklo neprozirno.
Boja: RAL 7015 u mat izvedbi ili jednakovrijedna.
Shema protupožarne bravarije - poz. 08
| Obračun po komadu. | kom | 2 |  | 0
I.12.9. | Unutarnja ostakljena protupožarna jednokrilna evakuacijska vrata s fiksnim dijelom, 190/210 cm, EI2 30-C-Sm.
Protupožarna i dimonepropusna aluminijska jednokrilna zaokretna vrata požarne otpornosti 30 minuta s fiksnim dijelom. Svijetla dimenzija otvora 90 x 200 cm. Uz vrata fiksni ostakljeni dio požarne otpornosti 30 minuta. Ukupne dimenzije 190x210 cm. Prema shemi. Dovratnik i krilo, čelična konstrukcija, obloženo izolacijskom oblogom i završnom oblogom od tipskih aluminijskih profila. Spojnica (pant) 3D, komada 3 po krilu. Brava protupožarna EN 12209 ili jednakovrijedno: ________ sa panik funkcijom, EN 1125 ili jednakovrijedno: ________. Hidraulički zatvarač protupožarne izvedbe sa klizačem, EN 1154 ili jednakovrijedno: ________. Panik poluga inoks EN 1125 ili jednakovrijedno: ________, inoks rukohvat. Brava, cilindar s 3 ključa u master key sustavu. Podni odbojnik. Brtve: u dovratniku, trostrano (gumena i ekspandirajuća), u podu bez praga i sa spuštajućom brtvom, zazor 5-10mm Ostakljenje protupožarnim staklom požarne otpornosti EI 30.
Boja: RAL 7015 u mat izvedbi ili jednakovrijedna.
Shema protupožarne bravarije - poz. 09
| Obračun po komadu. | kom | 1 |  | 0
I.12.10. | Vanjske ostakljene protupožarne stijene, - 205/1150 cm, EI 60, - 215/1150 cm, EI 60, - 250/1150 cm, EI 60 + vrata EI2 30-C-Sm.
Protupožarne aluminijske ostakljene stijene požarne otpornosti 60 minuta s jednokrilnim vratima požarne otpornosti 30 minuta. Prema shemi. Dovratnik i krilo, čelična konstrukcija, obloženo izolacijskom oblogom i završnom oblogom od tipskih aluminijskih profila. Završna obrada plastifikacija RAL 7015. Spojnica (pant) 3D, komada 3 po krilu. Brava protupožarna EN 12209 ili jednakovrijedno: ________, standardna. Hidraulički zatvarač protupožarne izvedbe sa klizačem, EN 1154 ili jednakovrijedno: ________. Kvaka / kvaka inoks EN 1906 ili jednakovrijedno: ________. Brava, cilindar s 3 ključa u master key sustavu. Podni odbojnik. Brtve: u dovratniku, trostrano (gumena i ekspandirajuća), u podu bez praga i sa spuštajućom brtvom, zazor 5-10mm Ostakljenje protupožarnim staklom požarne otpornosti EI 60, vrata EI 30.
Boja: RAL 7015 u mat izvedbi ili jednakovrijedna.
Obračun po komadu.
| Shema protupožarne bravarije - poz. 10, 205/1150 cm | kom | 1 |  | 0
| Shema protupožarne bravarije - poz. 11, 215/1150 cm | kom | 2 |  | 0
| Shema protupožarne bravarije - poz. 12, 250/1150 cm | kom | 1 |  | 0
| UKUPNO I.12. PROTUPOŽARNA BRAVARIJA |  |  |  | 0
I.13. | BRAVARSKI RADOVI
I.13.1. | Vanjska ograda atike ravnog krova, h = 100 cm.
Izrada, dobava i ugradnja ograde od okruglih cijevnih profila: - vertikale Ø 40 mm, na međusobnom razmaku cca 165 cm - horizontalna ispuna Ø 40 mm, na međusobnom razmaku cca 25 cm - rukohvat Ø 60 mm, na visini cca 120 cm od poda
Vertikale se učvršćuju bočno na AB atiku.
Potrebne elemente ugradnje i sidrenja uključiti u cijenu.
Završna obrada: - mehanički očistiti - kemijski odmastiti - jedan sloj temeljnog poliuretanskog premaza - dva sloja završnog poliuretanskog premaza.
Boja: RAL 7015 u mat izvedbi ili jednakovrijedna.
Sve u kompletu sa svim potrebnim materijalom, završnim fazonskim komadima i radioničkom dokumentacijom za konstrukciju stijene prema statičkom proračunu koji izrađuje izvođač, a ovjerava projektant.
Shema bravarskih stavki - poz. 01
| Obračun po m1. | m1 | 126 |  | 0
I.13.2. | Povišenje postojeće ograde glavnog unutarnjeg stubišta.
Izvodi se navarivanjem novih profila na postojeću ogradu, vertikale na mjestima postojećih sa novih rukohvatom na visini od poda cca 100 cm.
Izrada, dobava i ugradnja ograde od okruglih cijevnih profila istovjetnih izvornima: - vertikale Ø 40 mm, na međusobnom razmaku cca 100 cm - rukohvat Ø 60 mm, na visini cca 100 cm od poda
Potrebne elemente ugradnje i sidrenja uključiti u cijenu.
Završna obrada novih i postojećih profila: - mehanički očistiti - kemijski odmastiti - jedan sloj temeljnog poliuretanskog premaza - dva sloja završnog poliuretanskog premaza.
Boja: RAL 7015 u mat izvedbi ili jednakovrijedna.
Sve u kompletu sa svim potrebnim materijalom, završnim fazonskim komadima i radioničkom dokumentacijom za konstrukciju stijene prema statičkom proračunu koji izrađuje izvođač, a ovjerava projektant.
Shema bravarskih stavki - poz. 02
| Obračun po m1. | m1 | 135 |  | 0
I.13.3. | Ograda sporednog unutarnjeg stubišta, h = 130 cm.
Izrada, dobava i ugradnja ograde od čeličnih plosnih profila 50/4mm.
Vertikale na osnom razmaku 13 cm.
Donja horizontala se učvršćuje bočno na krakove i podest AB stubišta.
Potrebne elemente ugradnje i sidrenja uključiti u cijenu.
Završna obrada: - mehanički očistiti - kemijski odmastiti - jedan sloj temeljnog poliuretanskog premaza - dva sloja završnog poliuretanskog premaza.
Boja: RAL 7015 u mat izvedbi ili jednakovrijedna.
Sve u kompletu sa svim potrebnim materijalom, završnim fazonskim komadima i radioničkom dokumentacijom za konstrukciju stijene prema statičkom proračunu koji izrađuje izvođač, a ovjerava projektant.
Shema bravarskih stavki - poz. 03
| Obračun po m1. | m1 | 22 |  | 0
| UKUPNO I.13. BRAVARSKI RADOVI |  |  |  | 0
I.14. | STOLARSKI RADOVI
OPĆE NAPOMENE:
Sve stavke obuhvaćaju izradu, dobavu i montažu.
Vrata i prozori moraju u potpunosti zadovoljiti sve zahtjeve propisane projektom.
Dimenzija raster i način otvaranja vidljiv je iz shema.
Obaveza izvođača je da prije izrade napravi izmjeru otvora, izvrši provjere količine kao i smjer i način otvaranja na temelju izvedbene projektne dokumentacije i stanja na gradilištu, te potvrde završnu boju sa nadzornim inženjerom, projektantom i investitorom.
Sve u kompletu sa svim potrebnim materijalom, standardnim okovom, brtvljenjem, pokrovnim lajsnama, završnim fazonskim komadima i radioničkom dokumentacijom.
MINIMALNE KARAKTERISTIKE VRATA:
Vrata opskrbljena kompletnim matiranim inoks mat okovom: s obje strane kvaka i brava s rozetom. Brava za profilni cilindični uložak u master key sustavu. Uračunati gumeni podni zaustavljač.
Dovratnik i krilo masivne izrade iz smrekove ili jelove građe II. klase. Dovratnik u punoj širini zida. Vratno krilo je puno, glatko, s preklopom, debljine minimalno 42 mm.
Ispuna punih krila od papirnatog saća ili drugog materijala koji će osigurati zvučnu izolaciju i obostrano obloženo medijapanom.
Ostakljenje krila od laminiranog stakla debljine 6+6 mm. Staklo sa satiniranom naljepnicom na površini.
Završna obrada dovratnika i krila akrilnim lakom za korištenje u unutarnjem prostoru.
Spojnice (panti), odgovarajuće za vrata od drvenih profila i u skladu s masom krila vrata i dimenzijom.
Pri isporuci vrata, isporučiti običan standardni cilindrični uložak, radi mogućnosti privremenog zaključavanja vrata. VRATA U OBJEKTU PRIJE PRIMOPREDAJE MORAJU BITI OPREMLJENA PROFILNIM CILINDRIČNIM ULOŠCIMA KOJI SU SASTAVNI DIO SUSTAVA ZAKLJUČAVANJA (MASTER KEY SUSTAVA).
I.14.1. | Unutarnja puna drvena zaokretna vrata, 90/210 cm.
Dobava i ugradnja unutarnjih punih jednokrilnih zaokretnih drvenih vrata s pripadajućim dovratnikom. Dimenzije svijetlog otvora vrata 90 x 210 cm.
Boja: RAL 9016 polumat ili jednakovrijedna.
Shema stolarskih stavki - poz. 01
| Obračun po komadu. | kom | 34 |  | 0
I.14.2. | Unutarnja ostakljena drvena zaokretna vrata, 90/200 cm.
Dobava i ugradnja unutarnjih ostakljenih jednokrilnih zaokretnih drvenih vrata s pripadajućim dovratnikom. Dimenzije svijetlog otvora vrata 90 x 200 cm.
Boja: RAL 9016 polumat ili jednakovrijedna.
Shema stolarskih stavki - poz. 01a
| Obračun po komadu. | kom | 7 |  | 0
I.14.3. | Unutarnja puna drvena zaokretna vrata s rešetkom, 90/210 cm, u prostorima wc-a za invalide.
Dobava i ugradnja unutarnjih punih jednokrilnih zaokretnih drvenih vrata s pripadajućim dovratnikom. Dimenzije svijetlog otvora vrata 90 x 210 cm.
Vrata opskrbljena kompletnim matiranim inoks mat okovom: s obje strane kvaka i leptir brava sa indikatorom zaključanosti, mehanizam za otvaranje vrata izvana u slučaju nužde.
U vratima aluminijska vidno nepropusna prestrujna rešetka za ugradnju u vrata. Izrađena od plastificiranog aluminija. U kompletu s protuokvirom sa stražnje strane vrata, 325x125 mm. Prema strojarskom projektu.
Boja: RAL 9016 polumat ili jednakovrijedna.
Shema stolarskih stavki - poz. 01b
| Obračun po komadu. | kom | 1 |  | 0
I.14.4. | Unutarnja puna drvena zaokretna vrata s rešetkom, 90/210 cm.
Dobava i ugradnja unutarnjih punih jednokrilnih zaokretnih drvenih vrata s pripadajućim dovratnikom. Dimenzije svijetlog otvora vrata 90 x 210 cm.
U vratima aluminijska vidno nepropusna prestrujna rešetka za ugradnju u vrata. Izrađena od plastificiranog aluminija. U kompletu s protuokvirom sa stražnje strane vrata, 325x125 mm. Prema strojarskom projektu.
Boja: RAL 9016 polumat ili jednakovrijedna.
Shema stolarskih stavki - poz. 01c
| Obračun po komadu. | kom | 7 |  | 0
I.14.5. | Unutarnja puna drvena zaokretna vrata s rešetkom, 80/210 cm.
Dobava i ugradnja unutarnjih punih jednokrilnih zaokretnih drvenih vrata s pripadajućim dovratnikom. Dimenzije svijetlog otvora vrata 80 x 210 cm.
U vratima aluminijska vidno nepropusna prestrujna rešetka za ugradnju u vrata. Izrađena od plastificiranog aluminija. U kompletu s protuokvirom sa stražnje strane vrata, 325x125 mm. Prema strojarskom projektu.
Boja: RAL 9016 polumat ili jednakovrijedna.
Shema stolarskih stavki - poz. 02
| Obračun po komadu. | kom | 2 |  | 0
I.14.6. | Unutarnja puna drvena zaokretna vrata s rešetkom, 80/200 cm.
Dobava i ugradnja unutarnjih punih jednokrilnih zaokretnih drvenih vrata s pripadajućim dovratnikom. Dimenzije svijetlog otvora vrata 80 x 200 cm.
U vratima aluminijska vidno nepropusna prestrujna rešetka za ugradnju u vrata. Izrađena od plastificiranog aluminija. U kompletu s protuokvirom sa stražnje strane vrata, 325x125 mm. Prema strojarskom projektu.
Boja: RAL 9016 polumat ili jednakovrijedna.
Shema stolarskih stavki - poz. 02a
| Obračun po komadu. | kom | 2 |  | 0
I.14.7. | Unutarnja puna drvena zaokretna vrata s rešetkom, 70/210 cm.
Dobava i ugradnja unutarnjih punih jednokrilnih zaokretnih drvenih vrata s pripadajućim dovratnikom. Dimenzije svijetlog otvora vrata 70 x 210 cm.
U vratima aluminijska vidno nepropusna prestrujna rešetka za ugradnju u vrata. Izrađena od plastificiranog aluminija. U kompletu s protuokvirom sa stražnje strane vrata, 325x125 mm. Prema strojarskom projektu.
Boja: RAL 9016 polumat ili jednakovrijedna.
Shema stolarskih stavki - poz. 03
| Obračun po komadu. | kom | 9 |  | 0
I.14.8. | Unutarnja puna drvena zaokretna vrata s rešetkom, 70/200 cm.
Dobava i ugradnja unutarnjih punih jednokrilnih zaokretnih drvenih vrata s pripadajućim dovratnikom. Dimenzije svijetlog otvora vrata 70 x 200 cm.
U vratima aluminijska vidno nepropusna prestrujna rešetka za ugradnju u vrata. Izrađena od plastificiranog aluminija. U kompletu s protuokvirom sa stražnje strane vrata, 325x125 mm. Prema strojarskom projektu.
Boja: RAL 9016 polumat ili jednakovrijedna.
Shema stolarskih stavki - poz. 03a
| Obračun po komadu. | kom | 2 |  | 0
I.14.9. | Unutarnja puna drvena zaokretna vrata s rešetkom, 100/210 cm.
Dobava i ugradnja unutarnjih punih jednokrilnih zaokretnih drvenih vrata s pripadajućim dovratnikom. Dimenzije svijetlog otvora vrata 100 x 210 cm.
U vratima aluminijska vidno nepropusna prestrujna rešetka za ugradnju u vrata. Izrađena od plastificiranog aluminija. U kompletu s protuokvirom sa stražnje strane vrata, 325x125 mm. Prema strojarskom projektu.
Boja: RAL 9016 polumat ili jednakovrijedna.
Shema stolarskih stavki - poz. 04
| Obračun po komadu. | kom | 2 |  | 0
I.14.10. | Unutarnja puna drvena dvokrilna zaokretna vrata, 215/210 cm.
Dobava i ugradnja unutarnjih punih dvokrilnih zaokretnih drvenih vrata s pripadajućim dovratnikom. Dimenzije svijetlog otvora vrata 215 x 210 cm.
U pomoćnom krilu zasun.
Boja: RAL 9016 polumat ili jednakovrijedna.
Shema stolarskih stavki - poz. 05
| Obračun po komadu. | kom | 2 |  | 0
I.14.11. | Izrada, dobava i ugradnja unutarnjih pregrada - završetaka pregradnih gipskartonskih zidova okomitih na prozore.
Gipskartonski zidovi izvode se do ravnine zidanog parapeta, a pregrada se postavlja u međuprostoru od zida do prozorskih okvira, širina cca 25 cm, visina u punoj visini prozora od prozorske klupčice do nadvoja ili kutije za roletu.
Pregrada se izvodi od oplemenjenog iverala d = 19 mm, sa svim obodnim rubovima obrađenim ABS trakom.
Pregrada se učvršćuje na okvire prozora i čelo pregradnog zida plastificiranim aluminijskim L profilom 20 x 20 mm, vijcima za drvo s glavom upuštenom u ravninu profila preko kojih se lijepi okrugla dekorativna naljepnica.
Spojeve pregrade prema obodnim konstrukcijama zabrtviti neutralnom silikonskom masom za brtvljenje u istoj boji.
Sve u kompletu sa svim potrebnim materijalom, završnim fazonskim komadima i radioničkom dokumentacijom.
Boja pregrade: RAL 9016 ili jednakovrijedno Boja L profila: RAL 9016 ili jednakovrijedno
| Obračun po m1. | m1 | 43 |  | 0
| UKUPNO I.14. STOLARSKI RADOVI |  |  |  | 0
I.15. | HPL PREGRADE
I.15.1. | Pregrade sanitarija od visokotlačno prešanih laminat ploča (HPL-a), visine 220 cm.
Izrada, dobava i montaža kabina sanitarija, izrađenih od ploča debljine 13mm, sa ugrađenim vratima. Stijena ukupne visine 220 cm, visina ploče 210 cm, na nogicama od mat inoxa visine 10 cm. Krilo vrata svijetlog otvora 70 cm opremljeno zasunom s indikatorom zaključanosti, opremljeno leptir bravom, s mogućnošću sigurnosnog otvaranja izvana, vješalicom za odlaganje i inox odbojnikom. Predvidjeti sve komplet ugrađeno, pregradna stijena, vrata, nosive i spojne elemente, okove kvake, odbojnike. Pozicija se radi bez nadvoja, osim u slučaju da zbog tehničkih razloga to nije izvedivo.
Boja: RAL 7015 polumat ili jednakovrijedna.
Sve u kompletu sa svim potrebnim materijalom, završnim fazonskim komadima i radioničkom dokumentacijom prema statičkom proračunu koji izrađuje izvođač, a ovjerava nadzorni inženjer i projektant.
Obračun po kompletu.
| HPL H.1, 209+140/220 cm | komplet | 1 |  | 0
| HPL H.2, 180+140/220 cm | komplet | 2 |  | 0
| HPL H.3, 130/220 cm | komplet | 3 |  | 0
I.15.2. | Pregrade sanitarija od visokotlačno prešanih laminat ploča (HPL-a), visine 200 cm.
U svemu ostalom kao st. I.15.1.
Boja: RAL 7015 polumat ili jednakovrijedna.
Sve u kompletu sa svim potrebnim materijalom, završnim fazonskim komadima i radioničkom dokumentacijom prema statičkom proračunu koji izrađuje izvođač, a ovjerava nadzorni inženjer i projektant.
Obračun po kompletu.
| HPL H.4, 131/200 cm | komplet | 2 |  | 0
I.15.3. | Pregrade sanitarija od visokotlačno prešanih laminat ploča (HPL-a), visine 180 cm.
U svemu ostalom kao st. I.15.1.
Boja: RAL 7015 polumat ili jednakovrijedna.
Sve u kompletu sa svim potrebnim materijalom, završnim fazonskim komadima i radioničkom dokumentacijom prema statičkom proračunu koji izrađuje izvođač, a ovjerava nadzorni inženjer i projektant.
Obračun po kompletu.
| HPL H.5, 60/180 cm | komplet | 3 |  | 0
| UKUPNO I.15. HPL PREGRADE |  |  |  | 0
I.16. | PVC PROZORI
I.16.1. | Vanjski PVC trodijelni prozor, 470/165 cm.
Izrada, dobava i ugradnja vanjskog prozora od PVC profila. Sastoji se od tri dijela; svaki dio podijeljen na dva po visini. Donja krila kvake s poluolivom, gornja krila s ventus mehanizmom.
Prozor treba ugraditi prema RAL smjernicama. U stavku je uključena brtvena traka.
Profil: min. 6 komora, dubina min. 80 mm. Ostakljenje: 6 mm (kaljeno, LowE) - 14 mm Argon 90% - 4 mm - 14 mm Argon 90% - 44.2 mm (lamistal, LowE); nadsvjetlo standardno trostruko IZO staklo, Ug ≤ 1,0 (W/m2K). Uw ≤ 1,4 (W/m2K).
Prozor treba ugraditi na mjesto postojećeg otvora. U stavku uključiti povećanje zidarskog otvora prilagođenog novim prozorima.
Potrebni opšav, klupčice i okapnice, elemente ugradnje i sidrenja uključiti u cijenu. Ugradnja prema RAL smjernicama, s parnim branama i vodonepropusnim spojnim elementima, bez toplinskih mostova.
RAL jednak postojećim prozorima na pročelju koji se zadržavaju, kao RAL 9016 ili jednakovrijedno.
| Obračun po komadu. | kom | 2 |  | 0
| UKUPNO I.16. PVC PROZORI |  |  |  | 0
I.17. | PODOPOLAGAČKI RADOVI
Napomena:
U cjeni pojedine stavke treba obuhvatiti dobavu i ugradnju materijala - osnovnog i pomoćnog, sve pripremne i međufaze rada potrebne za korektno dovršenje stavke prema pravilima struke i vazećim propisima bez obzira da Ii je sve to napomenuto u pojedinoj stavci, sav potreban spojni i pričvrsni materijal renomiranih proizvođača, razradu detalja u fazi izvođenja, predočenje uzoraka materijala projektantu, uredno izvedene međusobne spojeve pojedinih stavaka unutar ove grupe radova ili raznovrsnih grupa radova te izvedba u skladu s nacrtima, detaljnim izmjerama na licu mjesta te čišćenje po završenom radu.
I.17.1. | Dobava i ugradnja cementne samonivelirajuće mase (prema EN 13813 ili jednakovrijednoj: _________) u debljini 2-8 mm, slijedećih karakteristika:
- tlačna čvrstoća (24 sata): > 20 MPa (EN 13892-2 ili jednakovrijedno: _________) - tlačna čvrstoća (28 dana): > 40 MPa (EN 13892-2 ili jednakovrijedno: _________) - savojna čvostoća (24 sata): > 3 MPa (EN 13892-2 ili jednakovrijedno: _________) - savojna čvostoća (24 sata): > 10 MPa (EN 13892-2 ili jednakovrijedno: _________).
Masa se nanosi na podlogu pripremljenu prema uputama proizvođača materijala i obrađenu odgovarajućim temeljnim premazom.
| Obračun po m2. | m2 | 825 |  | 0
I.17.2. | Dobava i ugradnja dekorativne, elastične bešavne podne obloge s dodatkom dekorativnih listića - "čipsa", na bazi poliuretanskih smola debljine 2 mm koja zadovoljava sljedeće karakteristike:
- Otpornost na udar: min. Klasa I (~4 N/m) (ISO 6272 ili jednakovrijedno: _________) - protukliznost: min. R10 (DIN 51130 ili jednakovrijedno: _________) - dubina otiska: max. 0.02 mm (EN 433:1994 ili jednakovrijedno: _________) - otpornost na habanje: min. Grupa P (EN 660-2:1999 ili jednakovrijedno: _________) - rekcija na požar: Bfl-s1 ili bolje (EN 13501-1 ili jednakovrijedno: _________) - pomicanje namještaja: Nema oštećenja (EN 424:2002 ili jednakovrijedno: _________) - Izduženje pri slomu: ~70% ili bolje (DIN 53504 ili jednakovrijedno: _________) - Castor otpornost: 25.000 ciklusa ili bolje (EN 425:1994 ili jednakovrijedno: _________).
Boja podne obloge: RAL 7035 ili jednakovrijedno: _________ Boja dekorativnih listića: crno, bijelo, bež i crveno u jednakom omjeru.
Svi proizvodi u sustavu trebaju biti od istog proizvođača materijala.
| Obračun po m2. | m2 | 825 |  | 0
I.17.3. | Izrada zaobljenog spoja zida i poda tkz. holker sokla radijusa R=3-5 cm od epoksidnog morta.
Epoksidni mort se izvodi in-situ mješavinom epoksidnog temeljnog premaza, uguščivača i specijalnom mješavinom kvarcnog pijeska.
Svi proizvodi u sustavu trebaju biti od istog proizvođača materijala.
| Obračun po m1. | m1 | 700 |  | 0
I.17.4. | Dobava i ugradnja Al L profila na spoju podova različitih završnih obloga i različitih visina podova.
Dobava i postava aluminijskog mat L profila , eloksiranog u prirodnoj boji aluminija. Dimenziju profila prilagoditi denivelaciji poda. U cijeni dobava, postava, vezni materijal, te doprema na gradilište.
| Obračun po m1. | m1 | 42.5 |  | 0
I.17.5. | Dobava i postava podne prostirke - otirača u vjetrobranu.
Podna prostirka od vinila sa specijalnim premazom za visoku trajnost i bez poleđine radi bolje propusnosti.
Vitičasto omčaste strukture, ˝špageti˝.
- ukupna visina: minimalno 16 mm
- razina prometa (dnevno) 1500-5000
- ukupna težina: miminalno 5,0 kg/m2
Otirač se polaže na cementni estrih s protuprašnim premazom, gornji rub otirača u ravnini s obodnim podovima.
U cijeni iskazati sve troškove dobave i postave te upotrebu svih potrebnih alata i uređaja.
Boja sivo-crna.
| Obračun po m2. | m2 | 5 |  | 0
I.17.6. | Izrada završne podne obloge otvorenog trijema - prani kulir.
Priprema podloge prema uputama proizvođača, a zadovoljava parametre: vlačna čvrstoća min. 1,5 N/mm², tlačna čvrstoća 25 N/mm², sadržaj vlage < 4 % CM metodom, uključeni radovi sanacije eventualnih pukotina. Ugradnja primer sloja. Izrada pranog kulira (u boji po izboru iz palete odabranog dobavljača i odabranim agregatom). Ispiranje gornjeg sloja kulira nakon djelomičnog sušenja. Ugradnja dva zaštitna sloja premaza. Strojno izrezivanje dilatacija i ispunjavanje istih trajnoelastičnim PU kitom.
| Obračun po m2 površine. | m2 | 7.5 |  | 0
| UKUPNO I.17. PODOPOLAGAČKI RADOVI |  |  |  | 0
I.18. | KERAMIČARSKI RADOVI
Napomena:
Prije početka radova obavezno uzeti točne mjere na građevini. Tip keramike koji treba nuditi za podne i zidne obloge je I.klase; ljepila mase za fugiranje kvalitete odgovarajuće uz keramiku. Uz opločenja obavezno nuditi sve odgovarajuće tipske rubne profile. Svi opći opisi, opći uvjeti, obračunsko-tehničke specifikacije i sl. sastavni su dio troškovnika i moraju biti priloženi prilikom davanja ponude.
Jedinična cijena sadrži:
- | osnovni materijal - pločice
- | transportne troškove
- | rad i sav potreban pomoćni materijal - Ijepilo, masa za fugiranje, trajnoelastični kit za sanitarije. i sl.
- | čišćenje prostorija po završenom radu sa uklanjanjem šute i otpadaka
- | popravak štete učinjene na svojim ili tuđim radovima pri radu iz nepažnje.
I.18.1. | Popločenje poda keramičkim pločicama
Dobava potrebnog materijala te izvedba opločenja poda gres keramičkim pločicama I “A“ kvalitete, debljina 10 mm, veličina 60x60 cm +/- 10%, mat završna obrada, protukliznost R10, ravno rezanih rubova “rektificirana“.
Pločice se polažu Ijepljenjem s otvorenom reškom širine 2 mm zapunjenom masom za fugiranje u boji materijala. Pravilne reške postići postavom na križaste odstojnike.
Stavka uključuje i ugradnju rubnih Al profila, na sudarom sa drugom vrstom poda.
Boja kao RAL 7035 sa teksturom betona.
| Obračun po m2. | m2 | 60 |  | 0
I.18.2. | Popločenje zidova keramičkim pločicama.
Obloga se postavlja do visine h = 2,20 m.
U svemu ostalom kao stavka I.18.1.
Stavka uključuje i ugradnju rubnih Al profila, na sudarom sa drugom vrstom zida.
Boja kao RAL 7035 sa teksturom betona.
| Obračun po m2. | m2 | 225 |  | 0
I.18.3. | Popločenje stubišta keramičkim pločicama.
U svemu ostalom kao stavka I.18.1.
Stavka uključuje i ugradnju rubnih Al profila, na sudarom sa drugom vrstom zida.
Boja kao RAL 7035 sa teksturom betona.
| Obračun po m2. | m2 | 90 |  | 0
| - protuklizna Al lajsna na rubu stepenica | m1 | 80 |  | 0
I.18.4. | Popločenje sokla zidova keramičkim pločicama
U svemu ostalom kao stavka I.18.1.
Boja kao RAL 7035 sa teksturom betona.
Obračun po m1.
| - sokl stubišta, h = 8 cm | m1 | 75 |  | 0
I.18.5. | Dobava i ugradnja Al L profila na spoju keramičkih pločica
Dobava i postava aluminijskog mat L profila , eloksiranog u prirodnoj boji aluminija, za postavu na rubove opločenja keramikom. Dimenziju profila prilagoditi debljini keramičkih pločica. U cijeni dobava, postava, vezni materijal, te doprema na gradilište.
| Obračun po m1. | m1 | 8 |  | 0
| UKUPNO I.18. KERAMIČARSKI RADOVI |  |  |  | 0
I.19. | OSTALO
I.19.1. | Dobava, ugradnja unutarnje zaštite od sunca: Rolo sjenilo sa L nosačima, metalni lanac.
Tuba: Aluminijska cijev za namatanje
Donja vodilica: Aluminijska donja vodilica ovalnog oblika.
Nosači: Metalni instalacijski nosači od očvrsnutog čelika sa plastičnim poklopcima.
Transparentna tkanina: Sastav: 42% +/- 10% staklene niti, 58% PVC +/- 10% Boja: RAL 7042 ili jednakovrijedno koeficijenti svjetlosti i topline: Ts=5 +/- 10%, Rs=32/22 +/- 10%, As=65/73 +/- 10%, Tv=3 +/- 10% Težina: 520g/m2 +/- 10% Debljina: min. 0,70mm Transparentnost: min. 2% Vatrootpornost: C-s3-d0 EN 13501-1 ili jednakovrijedno: _________
Obračun po komadu.
| - 50/150 cm | kom | 1 |  | 0
| - 150/100 cm | kom | 15 |  | 0
| - 150/140 cm | kom | 5 |  | 0
| - 150/180 cm | kom | 30 |  | 0
| - 150/270 cm | kom | 88 |  | 0
| UKUPNO I.19. OSTALO |  |  |  | 0
I. | REKAPITULACIJA GRAĐEVINSKO-OBRTNIČKIH RADOVA
1. | PRIPREMNI RADOVI |  |  |  | 0
2. | RUŠENJA I DEMONTAŽE |  |  |  | 0
3. | BETONSKI I ARMIRANOBETONSKI RADOVI |  |  |  | 0
4. | ARMIRAČKI RADOVI |  |  |  | 0
5. | ZIDARSKI RADOVI |  |  |  | 0
6. | GIPSKARTONSKI RADOVI I OBLOGE |  |  |  | 0
7. | IZOLATERSKI I KROVOPOKRIVAČKI RADOVI |  |  |  | 0
8. | LIMARSKI RADOVI |  |  |  | 0
9. | FASADERSKI RADOVI - KONTAKTNA FASADA |  |  |  | 0
10. | VANJSKA ALUMINIJSKA BRAVARIJA |  |  |  | 0
11. | UNUTARNJA ALUMINIJSKA BRAVARIJA |  |  |  | 0
12. | PROTUPOŽARNA BRAVARIJA |  |  |  | 0
13. | BRAVARSKI RADOVI |  |  |  | 0
14. | STOLARSKI RADOVI |  |  |  | 0
15. | HPL PREGRADE |  |  |  | 0
16. | PVC PROZORI |  |  |  | 0
17. | PODOPOLAGAČKI RADOVI |  |  |  | 0
18. | KERAMIČARSKI RADOVI |  |  |  | 0
19. | OSTALO |  |  |  | 0
I. | GRAĐEVINSKO-OBRTNIČKI RADOVI UKUPNO: |  |  |  | 0

## III. VOD., ODV. I HIDR. MREŽA
NORD-ING d.o.o. Putjane 15, Čakovec
Investitor:
Agronomski fakultet Sveučilišta u Zagrebu Svetošimunska 25, 10000 Zagreb OIB: 76023745044
Zahvat i građevina:
PAVILJON I - CJELOVITA OBNOVA ZGRADE
Lokacija:
Svetošimunska 25, 10000 Zagreb k.č. 698, k.o. Maksimir
Glavna projektantica:
ANA ALAR, dipl.ing.arh.
III. VODOOPSKRBA, ODVODNJA I HIDRANTSKA MREŽA
PROJEKTANT:
Dina Hošnjak, struč.spec.ing.aedif.
III. | VODOOPSKRBA, ODVODNJA I HIDRANTSKA MREŽA
OPĆI UVJETI
Sve radove izvesti prema opisima pojedinih stavaka troškovnika i opisa pojedinih grupa radova, prema projektnoj dokumentaciji, tehničkom opisu, detaljima i svim važećim tehničkim propisima i važećim standardima, kao i uputstvima proizvođača materijala, te pravilima struke i građevinskim normama.
Ako neke stavke imaju nejasan i nedovoljan opis, onda svaki "započeti" opis pojedine stavke znači cjelokupnu izradu te stavke, to jest nabavu, dopremu materijala, sve prijenose i prijevoze, izradu, skidanje oplate, zaštitu, njegovanje pojedinih elemenata po izradi i nakon ugradbe, dobava atesta kao i ostalo.
Ukoliko se ukažu eventualne nejednakosti između projekta i stanja na gradilištu Izvođač radova dužan je pravovremeno o tome izvjestiti projektanta i nadzornog inženjera te shodno tome zatražiti potrebna objašnjenja. Svu potrebnu provjeru točnosti količina za nabavku materijala, kao i za građ. knjigu vršiti bez posebne naplate to jest o trošku Izvođača radova.
Normu utroška sati za vršenje radova treba obvezno računati sa svim potrebnim dodatnim koeficijentima za otežanje radova, u svemu po građevinskoj normi za odgovarajuću vrstu radova. U koeficijentima treba posebnu pažnju obratiti na režim rada (položaj gradilišta u gradu), pristupe kroz stambenu zonu i održavanje čistoće na pristupima, ishođenje svih potrebnih suglasnosti i dozvola, troškove komunalija kao i drugo što pripada u faktor gradilišta a nije posebno specificirano.
Izvođač je dužan o svom trošku osigurati gradilište i objekt od štetnog utjecaja vremenskih nepogoda i svih mogućih drugih oštećenja za vrijeme trajanja izvođenja. Svaka šteta koja bi bila prouzročena na građevini, vozilima, prolaznicima, susjednim građevinama ili okolišu tijekom izvođenja radova, a nepažnjom Izvođača, pada na teret Izvođača radova koji ju je dužan otkloniti, tj. nadoknaditi štetu u roku kojeg će utvrditi sa Investitorom.
Nadzor nad gradilištem, te svim alatima, strojevima i materijalom pada na teret Izvođača radova. Prije davanja konačne ponude za instalaterske radove, obavezno pregledati projektnu dokumentaciju sa svim detaljima. Izračun količina sačinjen je na temelju projekta vodovoda i kanalizacije. U troškovniku kod davanja ponude nije dozvoljeno dopisivanje, križanje i nedavanje jediničnih cijena. Ponuđač mora priložiti kataloge i sl. iz kojih je vidljiva kvaliteta ponuđenog materijala i opreme.
Prije izvođenja radova treba provjeriti kvalitetu svih materijala koji se ugrađuju i izvesti radove u skladu s detaljima (grafičkim i pisanim dijelovima) izvedbe, opisom iz troškovnika i potpisanim uzorcima od strane nadzornog inženjera, voditelja projekta i predstavnika investitora. Eventualne promjene u detaljima ili materijalu treba Izvođač prije početka izvedbe dogovoriti s voditeljem projekta, predstavnikom investitora i nadležnim nadzornim inženjerom.
Zabranjena je upotreba materijala ( osnovnog ili pomoćnog ) koji nije predviđen opisom, nacrtima i detaljima. Ukoliko Izvođač ipak izvede radove na neodgovarajući način ili od neodgovarajućih materijala, dužan je o tome upozoriti nadzornog inženjera i dogovorno riješiti, te zapisnički ustanoviti kvalitetu izvođenja radova.
Ukoliko prije početka izvođenja radova Izvođač ustanovi da je došlo do promjene uvjeta za izvođenje radova, dužan je o tome upozoriti nadzornog inženjera.
Ako se ukaže potreba izvedbe radova koji nisu predviđeni troškovnikom, Izvođač radova mora prethodno za izvedbu istih dobiti odobrenje Voditelja projekta predstavnika Investitora i Nadzornog inženjera, te sa istim utvrditi cijenu izvedbe i sve to unijeti u građevinski dnevnik.
Građevinsku knjigu i dnevnik vodi Izvođač radova i svakodnevno upisuje potrebne podatke predviđene Zakonom o gradnji. Izvođač je također obavezan izraditi elaborat o zaštiti na radu na gradilištu, a prema važećem pravilniku o zaštiti na radu i Zakona o gradnji. Pri radu treba primjenjivati sve potrebne mjere zaštite na radu i zaštite od požara. Ukoliko Nadzorni inženjer uoči da se Izvođač ne pridržava ovih pravila, može mu zabraniti daljnji rad dok ga ne organizira u skladu s pravilima.
Izvođač je također obavezan da na gradilište postavi za cijelo vrijeme odgovarajuću stučnu osobu, a prema Zakonu o gradnji, koji će odgovarati za stručno izvođenje radova.
Prilikom izvođenja radova, Izvođač treba zaštiti sve susjedne plohe, dijelove konstrukcije i prethodno izvedene radove na prikladan način, a u skladu s pravilima, tako da ne dođe do njihovog oštećenja.
Troškove zaštite treba Izvođač uračunati u jediničnu cijenu. Ukoliko ipak dođe do oštećenja prethodno izvedenih radova za koje je odgovoran izvoditelj ili njegov kooperant, dužan ih je o svom trošku dovesti u stanje prije oštećenja, ili naručiti iste radove kod drugog izvoditelja na svoj teret. Popravak treba izvesti u primarno određenom roku ili dogovorno.
Izvođač treba kvalitetu ugrađenih materijala i stručnosti radnika dokazati odgovarajućim atestima i uvjerenjima izdanim od strane za to ovlaštene institucije. Tijekom radova i po njihovom završetku, Izvođač je dužan čistiti radni prostor i za to nema pravo tražiti nadoknadu.
Po završetku radova kvalitetu izvedenih radova treba Izvođač ustanoviti zapisnički s Voditeljem projekta, Nadležnim nadzornim inženjerom i predstavnikom Investitora. Ukoliko se ustanovi da su radovi izvedeni nekvalitetno, Izvođač je dužan iste ponovno izvesti u traženoj kvaliteti ili naručiti kod drugog Izvođača, a sve u roku i na svoj trošak.
Ukoliko Izvođač radova ne izvrši ispravak radova u određenom roku Investitor može iste radove naručiti kod drugog Izvođača, a odbiti vrijednost obavljenih radova od ugovora osnovnog Izvođača.
Izvođač je također dužan ukloniti sve zaštitne i pomoćne konstrukcije u roku koji je predviđen za izvođenje radova i na svoj trošak. Osim navedenih općih uvjeta, za određene grupe radova vrijede posebne opće napomene, kojih se zajedno s ovim uvjetima treba obavezno pridržavati u cjelini. Posebne opće napomene dane su u sklopu s odgovarajućim grupama radova. Izvođač radova mora svaku promjenu u toku gradnje ucrtati u nacrtnu dokumenataciju i po završetku radova predati Investitoru kao nacrt izvedenog stanja. Prije izrada , narudžbe i izvođenja radova Izvođač je dužan obavezno izvršiti sve potrebne provjere količina materijala, uređaja i opreme, dužan je izvršiti sve potrebne izmjere na licu mjesta, i u potpunosti je odgovoran za proistekle posljedice ukoliko to ne učini.
Pod tim se podrazumijeva sama cijena materijala to jest dobavna cijena i to kako glavnih i pomoćnih materijala, tako i veznog materijala i ostalog. U tu cijenu potrebno je uključiti i cijenu prijevoza bez obzira na vrstu prijevoznog sredstva, udaljenost, te eventualne potrebne utovare, istovare i prijenose do skladišta i do mjesta ugradbe. Nadalje uključiti cijenu čuvanja, zaštite i skladištenja materijala do ugradnje. Prema važećoj regulativi potrebno je uzimanje uzoraka - probnih kocki - za beton, te ugradnja samo onih materijala koji imaju važeće ateste, izjavu o svojstvima, oznaku sukladnosti i tehničku uputu. Sva dokumentacija o dokazu kvalitete materijala prikuplja Izvođač radova i po završetku predaje Investitoru.
Materijali, proizvodi, oprema i radovi moraju biti izrađeni u skladu s normama i tehničkim propisima navedenim u projektnoj dokumentaciji. Ako nije navedena niti jedna norma obvezna je primjena odgovarajućih (europskih normi). Ako se u međuvremenu neka norma ili propis stavi van snage, važit će zamjenjujuća norma ili propis.
U kalkulaciji rada treba uključiti sav potreban rad, kako glavni tako i pomoćni, te sav unutarnji prijenos bilo ručni bilo pomoću strojeva. Ujedno treba uključiti sav rad oko zaštite gotovih elemenata konstrukcije, zidova, podova, instalacija, opreme, uređaja i ostalih dijelova građevine od štetnih utjecaja vrućine, hladnoće i mogućeg oštećenja u toku izvođenja. U cijenu rada instalacije vodovoda i kanalizacije uključiti sva potrebna ispitivanja, tlačne probe, bakteriološke analize, provjeru vodonepropusnosti instalacije i puštanje u rad cijelog sistema. Sve što nije opisano u tekstu, a vidljivo je iz grafike je obvezujuće.
Sve vrste pomoćnih skela bez obzira na visinu, ulaze u jediničnu cijenu dotične stavke troškovnika te se iste ne obračunavaju posebno. Sva potrebna skela mora biti postavljena na vrijeme kako ne bi nastao nepotrebni zastoj u radu na građevini. Pod pojmom skela podrazumijeva se dostava, postava, demontaža, odvoz, te prilaz istoj te ograda do skidanja skele. Ujedno su tu uključeni i prilazi kao i mostovi za betoniranje konstrukcija i slično. Sve zaštitne ograde za potrebe izvedbe radova na visinama, zaštita građevinske jame ulaze u cijenu stavke troškovnika za pojedini rad te se ne obračunavaju posebno.
Obračun izvedenih radova obračunati će prema stvarno izvedenim količinama ako to ugovorom drukčije nije definirano.
Na jediničnu cijenu radne snage, izvođač radova ima pravo zaračunati faktor prema postojećim privremenim instrumentima, a na temelju Zakonskih propisa koji reguliraju tu tematiku. Povrh toga, izvođač radova ima pravo faktorom obuhvatiti i slijedeće radove, a nakon pregleda i upoznavanja gradilišta i dokumentacije, koji se neće zasebno platiti kao naknadni rad i to:
- cjelokupnu režiju gradilišta uključivo dizalice, mostove, sitnu mehanizaciju i ostalo - najamne troškove posuđene mehanizacije koju izvođač ne posjeduje, - sva ispitivanja materijala bilo na gradilištu bilo u laboratorijima, ishodovanje atesta, - barake (kontejnere) za smještaj radnika, ureda gradilišta, nadzorne službe, - izrada privremenog sanitarnog čvora za radnike i upravu gradilišta prema sanitarnim propisima, - uskladištenja materijala u barakama ili na platoima izvedenim za tu svrhu, - uređenje gradilišta po izvedenim radovima sa odvozom otpadnih materijala, - rastavljanje - demontaža baraka, kontejnera i platoa po završetku radova,
R.Br. | Opis stavke | Jed. mjera | Količina | Jed. cijena | Ukupna cijena
III.1. | GRAĐEVINSKI RADOVI
III.1.1. | Zidarska obrada horizintalnih i vertikalnih rupa različitih duljina konstrukcije od 10 do 30 cm kroz zid/strop od armiranog betona oko prolaza cijevi promjera od 32 do 160 mm. U cijeni čišćenje nakon izvođenja radova s odvozom šute na gradsku deponiju, sve komplet.
III.1.1.1. | Ø 40 mm (cijevi 20 mm) | kom | 40 |  | 0
III.1.1.2. | Ø 50 mm (cijevi 25 mm) | kom | 17 |  | 0
III.1.1.3. | Ø 50 mm (cijevi 32 mm) | kom | 64 |  | 0
III.1.1.4. | Ø 80 mm (cijevi 50 mm) | kom | 17 |  | 0
III.1.1.5. | Ø 90 mm (cijevi 65 mm) | kom | 2 |  | 0
III.1.1.6. | Ø 110 mm (cijevi 80 mm) | kom | 2 |  | 0
III.1.1.7. | Ø 125 mm (cijevi 110 mm) | kom | 10 |  | 0
III.1.1.8. | Ø 160 mm (cijevi 125 mm) | kom | 3 |  | 0
III.1.2 | Zidarsko zatvaranje šliceva nakon ugradnje cijevi.
III.1.2.1. | šlic vel. 10x8 cm | m' | 40 |  | 0
III.1.2.2. | šlic vel. 10x10 cm | m' | 50 |  | 0
III.1.2.3. | šlic vel. 15x10 cm | m' | 50 |  | 0
III.1.3. | Zidarsko zatvaranje prodora nakon ugradnje cijevi.
III.1.3.1. | prodor 15x15 cm | kom | 2 |  | 0
III.1.3.2. | prodor 20x20 cm | kom | 2 |  | 0
III.1.3.3. | prodor 25x50 cm | kom | 2 |  | 0
III.1.3.4. | prodor 30x30 cm | kom | 2 |  | 0
III.1.3.5. | prodor 50x30 cm | kom | 2 |  | 0
| UKUPNO III.1. GRAĐEVINSKI RADOVI: |  |  |  | 0
III.2 | INSTALACIJE VODOVODA
III.2.1. | Dobava i montaža višeslojnih plastičnih cijevi za vodoovdnu instalaciju sa spojnim komadima sukladno normi HRN EN ISO 21003-2:2008 ili jednakovrijedno: _______ i normi HRN EN ISO 21003-3:2008 ili jednakovrijedno: _______.
Cijevi se polažu u instalacijski kanal, šliceve izvedene u zidovima objekta, zidne usjeke, proboje i ispod stropa građevine. Na 2 metar dužna cijevi uključiti 3 spojna komada (koljeno, T komad, redukcijski komad, pelazni komad i dr.).
U cijenu uključiti materijal za pričvršćivanje cijevi pomoću kliznih i čvrstih točaka, cijevi se pričvršćuju na svakih 1,0 metara ovisno o profilu cijevi i uputama proizvođača.
Cijevi se izoliraju negorivom toplinskom izolacijom. Kod dopreme cijevi i spojnih komada na gradilište izvođač je obavezan nadzornom inženjeru dostaviti na uvid dokument - ispitivanje od strane JAVNOG ZDRAVSTVA temeljem kojeg se jamči da je materijal upotrijebljiv za pitku vodu (za ljudsku upotrebu). U cijeni sve komplet do potpune funkcionalnosti.
III.2.1.1. | cijev DN20 mm | m' | 470 |  | 0
III.2.1.2. | cijev DN25 mm | m' | 320 |  | 0
III.2.1.3. | cijev DN32 mm | m' | 110 |  | 0
III.2.1.4. | cijev DN40 mm | m' | 42 |  | 0
III.2.1.5. | cijev DN50 mm | m' | 36 |  | 0
III.2.2. | Izvedba zaštitne izolacije cjevovoda sanitarnog razvoda vode, negorivom toplinskom izolacijom debljine 9 do 13 mm za sprečavanja kondenzacije, reakcije na požar B1, samogasiv, nekapajući, ne prenosi vatru, temperaturno područje primjene -40 ºC do +105 ºC, toplinska provodljivost ʎm=0,036 W/mK, koeficijent otpora difuziji vodene pare 10 000.
III.2.2.1. | DN20 mm - toplinska izolacija 9 mm | m' | 470 |  | 0
III.2.2.2. | DN25 mm - toplinska izolacija 9 mm | m' | 320 |  | 0
III.2.2.3. | DN32 mm - toplinska izolacija 9 mm | m' | 110 |  | 0
III.2.2.4. | DN40 mm - toplinska izolacija 13 mm | m' | 42 |  | 0
III.2.2.5. | DN50 mm - toplinska izolacija 13 mm | m' | 36 |  | 0
III.2.3. | Dobava i montaža ravnih propusnih ventila sa slavinom za pražnjenje.
III.2.3.1. | ventil ø15 mm | kom | 53 |  | 0
III.2.3.2. | ventil ø20 mm | kom | 22 |  | 0
III.2.3.3. | ventil ø25 mm | kom | 6 |  | 0
III.2.4. | Dobava i montaža ravnih propusnih ventila.
III.2.4.1. | ventil ø15 mm | kom | 4 |  | 0
III.2.4.2. | ventil ø40 mm | kom | 1 |  | 0
III.2.5. | Dobava i montaža podžbuknih ventila s ukrasnom rozetom i kapom ventila. Način spajanja ventila na cijevovod prema odabiru vrste vodovodnog materijala.
| ventil ø15 mm | kom | 72 |  | 0
III.2.6. | Dobava i montaža inox vratašca sa okvirom, bravica za zaključavanje vel. 20x30 cm.
|  | kom | 20 |  | 0
III.2.7. | Ispitivanje kompletne vodovodne mreže sanitarnog razvoda vode pod tlakom vode od 6 i 15 bara.
|  | m' | 978 |  | 0
III.2.8. | Ispiranje kompletne vodovodne mreže sanitarnog razvoda vode.
|  | m' | 978 |  | 0
III.2.9. | Dezinfekcija cjevovoda vodovoda sanitarnog razvoda vode prema od strane ovlaštenog laboratorija.
|  | komplet | 1 |  | 0
III.2.10. | Ispitivanje zdrastvene ispravnosti vode prema Pravilniku o parametrima sukladnosti, metodama analize, monitoringu i planovima sigurnosti vode za ljudsku potrošnju te načinu vođenja registra pravnih osoba koje obavljaju djelatnost javne vodoopskrbe. U cijeni i ispitivanje na mineralna ulja.
|  | kom | 9 |  | 0
III.2.11. | Izvedba protupožarnog brtvljenja na prolazu plastična cijevi (d20-d40) za sanitarnu vodu kroz betonski strop na granici požarnog sektora. Protupožarno brtvljenje izvesti za trajnost vatrootpornosti od 90 minuta sa vatrozaštitnom masom. Uz svaki brtvljeni prolaz postaviti odgovarajuću natpisnu pločicu za označavanje. Dimenzija otvora na prolazu cijevi mora biti takve veličine da protupožarni materijal ispuni min. 40% površine otvora.U cijeni stavke sve komplet do potpune funkcionalnosti.
III.2.11.1. | d20 | kom | 86 |  | 0
III.2.11.2. | d25 | kom | 42 |  | 0
III.2.11.3. | d32 | kom | 12 |  | 0
III.2.12. | Dobava i montaža inox konzola, šina sa raznim ovjesnim materijalom (matice, vijci, navojne šipke, gumene obujmice i slično) za montažu cijevi.
III.2.12.1. | matice | kg | 60 |  | 0
III.2.12.2. | vijci | kg | 60 |  | 0
III.2.12.3. | navojne šipke | kg | 120 |  | 0
III.2.12.4. | gumene obujmice | kg | 20 |  | 0
| UKUPNO III.2. INSTALACIJE VODOVODA |  |  |  | 0
III.3. | INSTALACIJE KANALIZACIJE
III.3.1. | Dobava i montaža PP cijevi i fazonskih komada za kućnu kanalizaciju. Spajanje cijevi i fazonskih komada vrši se pomoću gumenih brtvi. U cijeni negoriva zvučna izolacija i izolacija protiv kondenzacije. Predmetna izolacija je obuhvaćena posebnom stavkom troškovnika. U cijeni sve komplet do potpune funkcionalnosti.
III.3.1.1. | DN 32 | m' | 150 |  | 0
III.3.1.2. | DN 50 | m' | 290 |  | 0
III.3.1.3. | DN 75 | m' | 20 |  | 0
III.3.1.4. | DN 110 | m' | 105 |  | 0
III.3.1.5. | DN 125 | m' | 5 |  | 0
III.3.1.6. | luk 45º DN 32 | kom | 46 |  | 0
III.3.1.7. | luk 45º DN 50 | kom | 72 |  | 0
III.3.1.8. | luk 45º DN 75 | kom | 2 |  | 0
III.3.1.9. | luk 45º DN 110 | kom | 30 |  | 0
III.3.1.10. | luk 88º DN 32 | kom | 169 |  | 0
III.3.1.11. | luk 88º DN 50 | kom | 103 |  | 0
III.3.1.12. | luk 88º DN 75 | kom | 2 |  | 0
III.3.1.13. | luk 88º DN 110 | kom | 65 |  | 0
III.3.1.14. | luk 88º DN 125 | kom | 1 |  | 0
III.3.1.15. | kosa račva DN 32/32 | kom | 2 |  | 0
III.3.1.16. | kosa račva DN 50/32 | kom | 37 |  | 0
III.3.1.17. | kosa račva DN 50/50 | kom | 22 |  | 0
III.3.1.18. | kosa račva DN 75/50 | kom | 7 |  | 0
III.3.1.19. | kosa račva DN 75/75 | kom | 2 |  | 0
III.3.1.20. | kosa račva DN 110/50 | kom | 10 |  | 0
III.3.1.21. | kosa račva DN 110/110 | kom | 17 |  | 0
III.3.1.22. | kosa račva DN 125/110 | kom | 1 |  | 0
III.3.1.23. | dupla kosa račva DN 110/110 | kom | 1 |  | 0
III.3.1.24. | ravna račva DN 50/32 | kom | 1 |  | 0
III.3.1.25. | ravna račva DN 50/50 | kom | 1 |  | 0
III.3.1.26. | ravna račva DN 110/110 | kom | 1 |  | 0
III.3.1.27. | redukcija DN 40/32 | kom | 21 |  | 0
III.3.1.28. | redukcija DN 50/40 | kom | 21 |  | 0
III.3.1.29. | redukcija DN 75/50 | kom | 4 |  | 0
III.3.1.30. | redukcija DN 110/50 | kom | 2 |  | 0
III.3.1.31. | redukcija DN 125/110 | kom | 1 |  | 0
III.3.1.32. | revizija DN 50 | kom | 14 |  | 0
III.3.1.33. | revizija DN 110 | kom | 15 |  | 0
III.3.1.34. | revizija DN 125 | kom | 1 |  | 0
III.3.1.35. | sifonski luk DN 50 | kom | 38 |  | 0
III.3.2. | Izvedba zaštitne izolacije kanalizacije negorivom toplinskom izolacijom debljine 9 mm za sprečavanja kondenzacije, reakcije na požar B1, samogasiv, nekapajući, ne prenosi vatru, temperaturno područje primjene -40 ºC do +105 ºC, toplinska provodljivost ʎm=0,036 W/mK, koeficijent otpora difuziji vodene pare 10 000.
III.3.2.1. | DN 32 | m' | 150 |  | 0
III.3.2.2. | DN 50 | m' | 290 |  | 0
III.3.2.3. | DN 75 | m' | 20 |  | 0
III.3.2.4. | DN 110 | m' | 105 |  | 0
III.3.2.5. | DN 125 | m' | 5 |  | 0
III.3.3. | Dobava i montaža podžbuknog zidnog sifona za pisoar DN 50.
|  | kom | 4 |  | 0
III.3.4. | Dobava i ugradnja prolaznog podnog sifona sa mogućnošću pričvršćivanja na hidroizolaciju.
|  | kom | 2 |  | 0
III.3.5. | Dobava i montaža suhog podnog sifona s horizontalnim odvodom Ø 100 mm sa zatvaračem neugodnog mirisa. Montaža u prostoru strojarnice, i laboratorija.
|  | kom | 1 |  | 0
III.3.6. | Dobava i montaža suhog podnog sifona s horizontalnim odvodom Ø 50 mm sa zatvaračem neugodnog mirisa. Montaža u prostoru spremišta.
|  | kom | 3 |  | 0
III.3.7. | Dobava i montaža odzračnih kapa za vertikale.
| DN 110 | kom | 4 |  | 0
III.3.8. | Dobava i montaža inox vratašca sa bravicom na zaključavanje, okvir i vratašca se ugrađuju na mjestu revizija veličine 20x30 cm.
|  | kom | 30 |  | 0
III.3.9. | Dobava i montaža zidnog sifona za odvodnju kondenzata klima uređaja.
|  | kom | 1 |  | 0
III.3.10. | Dobava i montaža inox konzola, šina i ovjesnog materijala za montažu cijevi.
III.3.10.1. | matice | kg | 60 |  | 0
III.3.10.2. | vijci | kg | 60 |  | 0
III.3.10.3. | navojne šipke | kg | 100 |  | 0
III.3.10.4. | gumene obujmice | kg | 20 |  | 0
III.3.11. | Dobava i montaža dvostrukog vodolovnog grla sa mogućnošću prihvata na završni sloj krova, hidroizolaciju te horizontalni izljev inox prirubnica, grijač, hvatač lišća, nadogradni element 185/d100 mm inox prirubnica, uključivo podešavanje. U cijeni dobava i montaža zajedničkog termostata 10 C/+10C. U cijeni regulacija i automatika i sve komplet do potpune funkcionalnosti.
| horizontalni odvod DN 110 | kom | 14 |  | 0
III.3.12. | Izvedba protupožarnog brtvljenja na prolazu plastična cijevi (d50-d110) za kanalizaciju kroz betonski strop na granici požarnog sektora i protupožarne obujmice. Protupožarno brtvljenje izvesti za trajnost vatrootpornosti od 90 minuta sa vatrozaštitnom masom. Uz svaki brtvljeni prolaz postaviti odgovarajuću natpisnu pločicu za označavanje. Dimenzija otvora na prolazu cijevi mora biti takve veličine da protupožarni materijal ispuni min. 40% površine otvora.U cijeni stavke sve komplet do potpune funkcionalnosti.
III.3.12.1. | DN 32 | kom | 134 |  | 0
III.3.12.2. | DN 50 | kom | 52 |  | 0
III.3.12.3. | DN 110 | kom | 32 |  | 0
III.3.13. | Izvedba priključka sanitarne opreme i uređaja. U cijeni samo rad bez materijala, materijal sastavni dio opreme.
| Obračun pokomadu. | kom | 43 |  | 0
III.3.14. | Ispitivanje nove kanalizacije i spojeva na vodonepropusnost, pomoću hladne vode u trajanju od 30min - 1h. Za vrijeme probe ne smiju se pokazati vidljive promjene na cijevima is pojevima a razina vode na smije pasti .
| Obračun po m' | m' | 495 |  | 0
| UKUPNO III.3. INSTALACIJE KANALIZACIJE |  |  |  | 0
III.4. | INSTALACIJE UNUTARNJE HIDRANTSKE MREŽE
III.2.1. | Dobava i montaža čeličnih pocinčanih cijevi za vodovod komplet s pocinčanim fitinzima te spojnim i brtvenim materijalom. Cijevi montirati u šlicu zida građevine, zidnim usjecima i probojima te vidljivo ispod stropa građevine. Cijevi se pričvršćuju limenim obujmicama sa plutenim podmetačima na svakih 1 metar, a o strop vješaju odgovarajučim ovjesima i obujmicama sa gumenom brtvom. U cijeni sve komplet do potpune funkcionalnosti, cijevi, fitinzi (obujmice sa gumenim podloškom, matice, vijci i navojna šipka).
III.2.1.1. | cijevi Ø50 mm | m' | 36 |  | 0
III.2.1.2. | cijevi Ø65 mm | m' | 12 |  | 0
III.2.1.3. | cijevi Ø80 mm | m' | 42 |  | 0
III.2.2. | Izvedba zaštitne izolacije pocinčanog cjevovoda u podu, zidu građevine i ispod stropa građevine, bitumenskim premazom, bitumenskom ljepljivom trakom i negorivom toplinskom izolacijom debljine 25 mm za sprečavanja kondenzacije, reakcije na požar A1, granična temperatura primjena 250 ºC, toplinska provodljivost ʎm=0,035 W/mK, ovisnost o temperaturi tm=10 ºC, paropropusnost μ= 1,3, nazivna gustoća ρa=85 kh/m3, specifični toplinski kapacitet Cp= 840 J/kgK, točke tališta Tt>1000 ºC.
III.2.2.1. | za pocinčanu cijevi ø50 mm | m' | 36 |  | 0
III.2.2.2. | za pocinčanu cijevi ø65 mm | m' | 12 |  | 0
III.2.2.3. | za pocinčanu cijevi ø80 mm | m' | 42 |  | 0
III.2.3. | Dobava i montaža ravnih propusnih ventila s ispustom – glavni razvod protupožarne vode.
III.2.3.1. | Ø65 mm | kom | 1 |  | 0
III.2.3.2. | Ø80 mm | kom | 1 |  | 0
III.2.4. | Dobava i montaža ravnih propusnih ventila – glavni razvod protupožarne vode.
| Ø80 mm | kom | 1 |  | 0
III.2.5. | Dobava i montaža hidrantskog ormarića s punim vratima, veličina ormarića 500x500x140 mm sa oznakom za hidrant, komplet sa opremom, hidrantskim ventilom ø52 mm, crijevom ø52 dužine 15 metara i mlaznicom sa ventilom i zasunom ø52.
|  | kom | 7 |  | 0
III.2.6. | Dobava i montaža vatrogasnih aparata za gašenje požara prahom, kapaciteta punjenja.
| S9 | kom | 20 |  | 0
III.2.7. | Dobava i montaža inox vratašca sa okvirom, bravica za zaključavanje vel. 20x30 cm.
|  | kom | 3 |  | 0
III.2.8. | Ispitivanje kompletne hidrantske vodovodne mreže pod tlakom vode od 6 i 15 bara.
|  | m' | 90 |  | 0
III.2.9. | Ispiranje kompletne hidrantske vodovodne mreže.
|  | m' | 90 |  | 0
III.2.10. | Funkcionalno ispitivanje unutrašnje hidrantske mreže, od strane nadležne ustanove koja će o tome izdati nalaz.
|  | kpl | 1 |  | 0
III.2.11. | Izvedba protupožarnog brtvljenja na prolazu čelične pocinčane cijevi za protupožarnu vodu kroz betonski strop/zid na granici požarnog sektora. Protupožarno brtvljenje izvesti za trajnost vatrootpornosti od 90 minuta sa vatrozaštitnom masom. Uz svaki brtvljeni prolaz postaviti odgovarajuću natpisnu pločicu za označavanje. Dimenzija otvora na prolazu cijevi mora biti takve veličine da protupožarni materijal ispuni min. 40% površine otvora. U cijeni stavke sve komplet do potpune funkcionalnosti.
III.2.11.1. | čelična pocinčana cijev ø50mm | kom | 4 |  | 0
III.2.11.2. | čelična pocinčana cijev ø65mm | kom | 4 |  | 0
III.2.11.3. | čelična pocinčana cijev ø80mm | kom | 2 |  | 0
III.2.12. | Ishođenje atesta o tlaku na najvišem hidrantu. ( min 2,5 bara )
| Obračun po kompletu | kom | 1 |  | 0
| UKUPNO III.4. INSTALACIJE UNUTARNJE HIDRANTSKE MREŽE |  |  |  | 0
III.5. | SANITARNI UREĐAJI
III.5.1. | Dobava i montaža konzolne WC školjke bez ruba od keramike I klase u bijeloj boji s potrošnjom vode 2/4 litre s dubokim dnom i zidnim priključkom odvoda, ovalno sa pripadajućim wc sjedalom.
Komplet funkcionalna izvedba sa:
Ugradni niskošumni vodokotlić sa ispiranjem na dvokoličinsku tipku
instalacijski element visine 112 cm za konzolnu wc školjku. Instalacijski element je samonosiv za ugradnju u suhomontažnu zidnu ili predzidnu konstrukciju
koljeno i prelazni komad za odvodnju WC školjke
sjedalo za wc antibakterijsko, demontažno, ovalno u bijeloj boji
cijevima za ispiranje iz plastične mase
priborom za brtvljenje i pričvrščenje
kitanje antibakterijskim, vodootpornim kitom
gumena brtva za spajanje vodokotlića i wc školjke
zidni kutnik sa izolacijskom kutijom za spajanje vodovodne instalacije Ø15 mm.
U cijeni sve komplet prema opisu, do potpune funkcionalnosti.
| Obračun po kompletu | komplet | 13 |  | 0
III.5.2. | Dobava i ugradnja konzolne keramičke wc školjke bez ruba – invalidske u bijeloj boji u prostorijama invalida s odvodom u zid u kompletu sa pripadajućim wc sjedalom s poklopcem.
Komplet funkcionalna izvedba sa:
Ugradni niskošumni vodokotlić sa senzorskim ispiranjem na bateriju
instalacijski element visine 112 cm za konzolnu wc školjku. Instalacijski element je samonosiv za ugradnju u suhomontažnu zidnu ili predzidnu konstrukciju
sjedalo za invalidski wc s poklopcem u bijeloj boji
cijevima za ispiranje, iz plastične mase
priborom za brtvljenje i pričvršćivanje
preklopivi oslonac za invalide dužine 850 mm od visokokvalitetnog poliamida s antimikrobno učinkovitim česticama mikro srebra, sa pripadajućim pričvrsnim materijalom i nosivom podkonstrukcijom, sa držačem wc papira od visokokvalitetnog poliamida s antimikrobno učinkovitim česticama mikro srebra, sa pripadajućim pričvrsnim, brtvenim i spojnim materijalom. Boja RAL9003.
fiksni oslonac za invalida dužine 600 mm od visokokvalitetnog poliamida s antimikrobno učinkovitim česticama mikro srebra, sa pripadajućim pričvrsnim, brtvenim i spojnim materijalom i nosivom podkonstrukcijom. Boja RAL9003.
kitanje antibakterijskim, vodootpornim kitom
gumena brtva za spajanje vodokotlića i wc školjke
koljeno za spajanje WC školjke na instalaciju odvoda
zidni kutnik sa izolacijskom kutijom za spajanje vodovodne instalacije Ø15 mm.
U cijeni sve komplet prema opisu, do potpune funkcionalnosti.
| Obračun po kompletu – invalidski WC | komplet | 1 |  | 0
III.5.3. | Dobava i montaža invalidskog umivaonika u bijeloj boji dimenzija 65x55 cm s nagibnom konzolom s preljevom i sa ugradnim sifonom za ugradnju u nosivu podkonstrukciju.
Komplet funkcionalna izvedba sa:
montažni instalacijski element za invalidski umivaonik - ugradnja na zid od gipskartonskih ploča visine 112 cm. Instalacijski element samonosiv za ugradnju u suhomontažnu zidnu ili predzidnu konstrukciju obloženu gispkartonskim pločama, komplet s odvodnim koljenom d50 mm i ugradbenim sifonom, pločom s armaturnim priključcima 1/2'' s uključenom zvučnom izolacijom, vijcima za učvršćenje keramike i svim potrebnim pričvrsnim priborom i spojnim materijalom.
set za finu montažu ugradbenog sifona, plastični pokrov
pileta sa čepom (gornji dio sifona)
stojeća senzorska mješača baterija TH vode Ø15 mm za invalidski umivaonik
kutni ventili s filterom i rozetom 1/2''x3/8'' bez mative V (2 kom)
zidni kutnik s izolacijskom kutijom za spajanje vodovodne instalacije Ø15 mm (2 kom) i ugradna tračnica ili držač instalacije
izljevnim ventilom
priborom za brtvljenje i pričvršćenje
kitanje antibakterijskim, vodootpornim kitom
U cijeni sve komplet prema opisu, do potpune funkcionalnosti.
| Obračun po kompletu invalitskog umivaonika | komplet | 1 |  | 0
III.5.4. | Dobava i ugradnja zidnog umivaonika - dim. 55x45 cm. U stavci uključen i sav ostali pričvrsni i brtveni materijal potreban za montažu.
Komplet funkcionalna izvedba sa:
nosiva podkonstrukcija za ugradnju umivaonika na zid
sifon za umivaonik S bez pilete 5/4''
čepom i lanćićem
priborom za brtvljenje i pričvrščenje
Jednoručna miješalica za umivaonik 1/2", metalna ručica, keramička kartuša 35 mm, visokosjajni krom, štedni perlator 5,7l/m, odljevni set, skočni 1 1/4", fleksibilne spojne cijevi, sustav brze instalacije
kutni ventili s filterom i rozetom 1/2''x3/8'' bez matice V (2 kom)
vijak s tiplom M8x100
kitanje antibakterijskim, vodootpornim kitom
III.5.4.1. | umivaonik dim. 55x45 cm – ugradnja na zid od gipskartonskih ploča | komplet | 14 |  | 0
III.5.4.2. | umivaonik dim. 55x45 cm – ugradnja na zid od opeke | komplet | 2 |  | 0
III.5.5. | Dobava i ugradnja zidnog umivaonika - dim. 65x45 cm za ugradnju u prostor laboratorija, praktikuma. U stavci uključen i sav ostali pričvrsni i brtveni materijal potreban za montažu.
Komplet funkcionalna izvedba sa:
nosiva podkonstrukcija za ugradnju umivaonika na zid
sifon za umivaonik S bez pilete 5/4''
čepom i lanćićem
priborom za brtvljenje i pričvrščenje
zidna laboratorijska miješalica za umivaonik 1/2", metalna ručica, keramička kartuša, visokosjajni krom, štedni perlator 5,7l/m, odljevni set, skočni 1 1/4", fleksibilne spojne cijevi, sustav brze instalacije
kutni ventili s filterom i rozetom 1/2''x3/8'' bez matice V (2 kom)
vijak s tiplom M8x100
kitanje antibakterijskim, vodootpornim kitom
III.5.5.1. | umivaonik dim. 65x45 cm – ugradnja na zid od gipskartonskih ploča | komplet | 5 |  | 0
III.5.5.2. | umivaonik dim. 65x45 cm – ugradnja na zid od opeke | komplet | 5 |  | 0
III.5.6. | Dobava i ugradnja stojeće jednoručne armature za sudoper. Stavka uključuje kutne ventile sa filterom te pričvrsni, brtveni i spojni materijal potreban za ugradnju.
III.5.6.1. | čajna kuhinja | kom | 5 |  | 0
III.5.6.1. | laboratorij/praktikum - središnji prostori | kom | 2 |  | 0
III.5.7. | Dobava i ugradnja zidne jednoručne laboratorijske armature za sudoper u laboratorijima i praktikumu i nosive podkonstrukcije za ugradnju na zid od gipskartonskih ploča. Stavka uključuje kutne ventile sa filterom te pričvrsni, brtveni i spojni materijal potreban za ugradnju.
|  | kom | 4 |  | 0
III.5.8. | Dobava i montaža holender slavine Ø15mm.
|  | kom | 1 |  | 0
III.5.9. | Dobava i ugradnja konzolnog trokadera u kompletu sa pripadajućom rešetkom za trokadero. Stavka uključuje pričvrsni, brtveni i spojni materijal potreban za ugradnju.
Komplet funkcionalna izvedba sa:
Ugradni niskošumni vodokotlić
instalacijski element visine 112 cm za konzolni trokadero. Instalacijski element je samonosiv za ugradnju u suhomontažnu zidnu ili predzidnu konstrukciju
Dobava i ugradnja zidne armature sa telefon tušem (armatura za tuš kadu) sa nosačem, keramička kartuša 46mm, visokosjajni krom, s prilagodljivim limitatorom protoka vode, prilagodiva min. brzina protoka cca. 2.5 l/min. U kompletu sa tuš šipkom. Stavka uključuje pričvrsni,brtveni i spojni materijal potreban za ugradnju.
| Obračun po kompletu | komplet | 3 |  | 0
III.5.10. | Dobava, prijenos i montaža kompletnog pisoara; keramičkog pisoara I klase s podžbuknim priključkom vode i skrivenim sifonom; montažnog instalacijskog elementa za pisoar visine ugradnje 112-130 cm s ugradbenim setom uređaja za ispiranja na potisak. Instalacijski element samonosiv za ugradnju u suhomontažnu zidnu ili predzidnu konstrukciju obloženu gipskartonskim pločama, komplet s integriranim prigušnim ventilom priključka vode ½", isplavnom cijevi d32mm s brtvenom manžetom, ugradbenim isisnim sifonom i odvodnim koljenom d50mm, vijcima za učvršćenje keramike i svim potrebnim pričvrsnim priborom i spojnim materijalom .
- kitanje antibakterijskim, vodootpornim kitom
- sav potreban pribor za spoj na odvod, dovod i za montažu
| Obračun po kompletu | komplet | 4 |  | 0
III.5.11. | Nabava, doprema i montaža polukristalnih ogledala prema narudžbi deb. 4 mm, koje je s unutarnje strane plastificirano, kao zaštita od vlage, a pričvršćeno je o zid. Obračun se vrši po komadu kompletno montiranog ogledala, uključivši sav potreban materijal.
| Obračun po kompletu dim. 65x50 cm | komplet | 26 |  | 0
III.5.12. | Dobava i montaža kristalnog nagibnog ogledala za invalide dimenzija 600x540 mm, sa ručkom za regulaciju nagiba od visokokvalitetnog poliamida s antimikrobno učinkovitim česticama mikro srebra u bijeloj boji.
|  | komplet | 1 |  | 0
III.5.13. | Nabava, doprema i montaža dodatne opreme uz sanitarne predmete. Obračun se vrši po komadu kompletno ugrađene opreme.
III.5.13.1. | Zidni držač i dozator tekučeg sapuna izrađen na senzor od PVC-a koji se postavlja na zid pored umivaonika / sudopera u laboratoriju i praktikumu. | kom | 30 |  | 0
III.5.13.2. | Zidni držač i dozator dezinficijensa na senzor izrađen od PVC-a koji se postavlja na zid pored umivaonika. | kom | 30 |  | 0
III.5.13.3. | Dražč papirnih ručnika izrađen od plastike za brisanje ruku koji se postavlja na zid pored umivaonika te koristi složene papirne ručnike ili ručnike u roli. | kom | 30 |  | 0
III.5.13.4. | Kutija za WC papir u listićima sa pričvrsnim, brtvenim i spojnim materijalom potrebnim za ugradnju | kom | 14 |  | 0
III.5.13.5. | Zidni držač i WC četka sa pričvrsnim, brtvenim i spojnim materijalom potrebnim za ugradnju | kom | 14 |  | 0
III.5.13.6. | Posuda uputrijebljene ubruse kod umivaonika / sudopera u laboatoriju i praktikumu 30 lit | kom | 6 |  | 0
III.5.13.7. | Kanta za smeće u WC kabini 6 lit | kom | 7 |  | 0
III.5.13.8. | Kutija za vrećice - za otpadne uloške | kom | 7 |  | 0
III.5.14. | Izvedba priključka sudopera na dovod i odvod vode, uključivši i dva kutna ventila, stojeću armaturu sa sudoper, te priključak sifona na odvod. Obračun po kompletno obavljenim radovima.
| Obračun po kompletu | komplet | 5 |  | 0
III.5.15. | Izvedba priključka laboratorijske opreme na dovod i odvod vode a sve prema tehnološkom projektu. Stavka obuhvača sav potreben rad i materijal na izvedbi istih. Obračun se vrši po kompletno spojenom sudoperu.
| Laboratorijski sudoper - komplet | komplet | 6 |  | 0
| UKUPNO III.5. SANITARNI UREĐAJI |  |  |  | 0
III. | REKAPITULACIJA VODOOPSKRBE, ODVODNJE I HIDRANTSKE MREŽE
1 | GRAĐEVINSKI RADOVI |  |  |  | 0
2 | INSTALACIJE VODOVODA |  |  |  | 0
3 | INSTALACIJE KANALIZACIJE |  |  |  | 0
4 | INSTALACIJE UNUTARNJE HIDRANTSKE MREŽE |  |  |  | 0
5 | SANITARNI PREDMETI |  |  |  | 0
III. | VODOOPSKRBA, ODVODNJA I HIDRANTSKA MREŽA UKUPNO: |  |  |  | 0

## IV. GRIJ., HLAĐ., VENT.
ING4STUDIO d.o.o. Bleiweisova 17, 10000 Zagreb
Investitor:
Agronomski fakultet Sveučilišta u Zagrebu Svetošimunska 25, 10000 Zagreb OIB: 76023745044
Zahvat i građevina:
PAVILJON I - CJELOVITA OBNOVA ZGRADE
Lokacija:
Svetošimunska 25, 10000 Zagreb k.č. 698, k.o. Maksimir
Glavna projektantica:
ANA ALAR, dipl.ing.arh.
IV. GRIJANJE, HLAĐENJE, VENTILACIJA I TEHNIČKI PLINOVI
PROJEKTANT:
Ana Novak, mag.ing.mech.
PROJEKTANT SURADNIK:
Nika Nevečerel, dipl.ing.stroj.
IV. | GRIJANJE, HLAĐENJE, VENTILACIJA I TEHNIČKI PLINOVI
OPĆI UVJETI
1. | Ovim troškovnikom obuhvaćeni su svi radovi na grijanju, hlađenju, ventilaciji i otehničkih linova na PROJEKT OBNOVE ZGRADE ZA CJELOVITU OBNOVU ZGRADE - PAVILJON I, u sklopu projekta "Obnova zgrada oštećenih u potresu Sveučilišta u Zagrebu Agronomskog fakulteta". Sastavni dio Troškovnika su Glavni projekt sa elaboratima koji su prethodili izradi Glavnog projekta i Izvedbeni projekt. U Glavnom projektu i Izvedbenom projektu definirani su svi uvjeti i karakteristike koje ugrađeni materijali i proizvodi moraju zadovoljiti.
2. | Svaka izmjena Troškovnika koju nije odobrio projektant Glavnog projekta i Izvedbenog projekta, uklanja u potpunosti odgovornosti Projektanta za predmetne izmjene te direktne i kolateralne posljedice istih u projektu.
3. | Prije davanja konačne ponude Ponuđač (izvođač radova) je obavezan izvršiti detaljno upoznavanje s kompletnom projektnom dokumentacijom (opći i tehnički uvjeti izvođenja, tehnički opis i grafički dio) te po potrebi zatražiti pojašnjenja prije zaključivanja ponude.
4. | Prije početka radova treba odrediti točne trase cjevovoda prema izvedbenim projektima svih struka, a tek onda početi s izvođenjem. Kod toga pridržavati se propisanog razmaka u odnosu na druge objekte.
5. | Izvođač treba tijekom izvođenja radova na objektu voditi građevinski dnevnik u koju upisuje početak izvođenja radova na objektu, svakodnevno upisuje broj ljudi na radu i poslove koje su obavili.
U dnevnik nadzorni inženjer upisuje primjedbe na izvedene radove i eventualne promjene u odnosu na projekt.
6. | Radi normalnog odvijanja radova izvoditelj je dužan izvesti sve građevinske predradnje, osigurati prostoriju za smještaj materijala i alata.
7. | Prije stavljanja instalacije u pogon i tehničkog pregleda izvođač je dužan izvršiti slijedeća mjerenja i ispitivanja:
- tlačnu probu - probni rad, balansiranje mreže - mjerenje tlaka i količine po priključnom mjestu - ispitivanje signalizacije i alarma, simuliranje kvara
Ispitivanjem treba zapisnički ustanoviti:
- radi li instalacija bez šumova i udaraca
- da li je instalacija kod radne temperature nepropusna
- rade li zaporni organi i regulacioni sklopovi ispravno i mogu li se lakopodešavati
- rade li ragulacioni sklopovi prema traženim projektnim parametrima
- pokazuju li svi kontrolni instrumenti ispravne podatke
- postoje li natpisne pločice na svim osnovnim elementima postrojenja kojima poslužitelj mora rukovati
- postoje li u prostru s uređajima upute i sheme za rukovanjei opsluživanje
Za sva mjerenja i ispitivanja koja su izvršena sastaviti odgovarajuće izvještaje.
8. | Izvođač daje za svoje radove jamstvo od dvije godine.
Jamstveni rok počinje teći od dana tehničkog prijema instalacije, odnosno od dana predaje instalacije na upotrebu investitoru, ako je isti zatražio prijem instalacije na upotrebu prije tehničkog prijema.
Od jamstva su isključeni dijelovi instalacije podložni trošenju.
Izvođač je dužan otkloniti sve nedostatke u jamstvenom roku. Ako se izvođač ne odazove na poziv investitora da otkloni nedostatke, investitor će iste otkloniti po trećem licu na teret izvođača.
9. | Sav upotrebljeni materijal kao i finalni proizvod mora biti u skladu sa Zakonom o građevnim proizvodima (NN 76/13).
10. | Investitor je dužan da tijekom čitave izgradnje objekta osigura stručni nadzor nad izvođenjem radova.
11. | Tijekom izvođenja radova izvođač je dužan da sva nastala odstupanja trasa od onih predviđenih projektom unese u projekt, a po završetku radova treba predati investitoru projekt izvedenog stanja u 3 primjerka.
12. | Puštanje instalacije u eksploataciju dozvoljeno je tek nakon obavljenog tehničkog pregleda i dobivanja uporabne dozvole.
13. | Ako troškovnikom i tehničkim opisom nije drugačije dato, narudžba materijala obuhvaća isporuku pripadajućeg materijala i proizvoda uključujući istovar, skladištenje i otpremu do mjesta ugradnje.
14. | Za sav ugrađeni materijal i proizvode treba osigurati i priložiti dokumentaciju o ispravnosti i kvaliteti od ovlaštene organizacije. Za sav ugrađeni materijal i proizvode potrebno je osigurati dokaze o sukladnosti za ugrađene građevne proizvode, dokaze o sukladnosti prema posebnom zakonu za ugrađenu opremu, isprave o sukladnosti određenog dijela građevine bitnim zahtjevima prema posebnom zakonu i dokaze kvalitete.
15. | Za neophodna izvršenja i isporuke, koje nisu predviđene troškovnikom ili su nastale uslijed mijenjanja od strane investitora tijekom izvođenja, vrijede samo naknadne odredbe, dane u pismenom obliku - pravovremeno - prije izvođenja radova.
16. | Izvođač je dužan isporučiti neoštećen proizvod prilikom pakiranja, transporta i skladištenja na gradilištu, posebnu pozornost obratiti na:
- aparata i uređaja i upravljačkih elektro ormara - bakrenih cijevi za razvod - priključnica
Zagađeni ili oštećeni dijelovi uređaja neće se preuzeti.
17. | Ponuđaču se preporuča, prije davanja ponude, pogledati gradilište, pogledati sve mogućnosti prilaza i mogućnosti dostave.
Također za sve eventualne nejasnoće ili količine treba prije predaje ponude postaviti upit naručitelju.
18. | Stručni nadzor na gradilištu mora imati od izvođača dostavljen terminski plan te se mora odazvati na svaki poziv.
19. | Izvođač daje jamstvo da, kod prenošenja dijela ugovora na jednog ili više podizvođača, preuzima sve ugovorne obveze iz ugovora zaključenog sa investitorom, te da će se istog pridržavati.
20. | Odvoz otpada, kao i sve naknade za odlaganje su u jediničnoj cijeni svake stavke i ne plaćaju se posebno. Izvođač je dužan sav otpad zbrinuti u trošku izvođenja.
21. | Pri izvođenju radova izvođač je dužan primjeniti sve potrebne mjere zaštite već izvedenih radova na objektu.
Ako bi se instalacija pri montaži nepotrebno i uslijed nemarnosti i nestručnosti oštetila, troškove štete snosit će izvođač instalacija.
22. | Rušenje i siječenje čeličnih armirano betonskih greda i stupova ne smije se vršiti bez znanja i odobrenja nadzornog organa za ove radove.
23. | Svaki izvođač ima pravo izbora kome će dati ispitati kvalitetu i funkcionalnost, no to svakako mora biti ovlaštena organizacija.
Troškove ispitivanja snosi izvođač.
24. | U slučaju da se ne održi i prekorači rok gradnje, ili pojedini dogovorni termini, izvođač je dužan platiti ugovorenu kaznu, koja se navodi u međusobnom ugovoru investitor - izvođač.
R.Br. | Opis stavke | Jed. mjera | Količina | Jed. cijena | Ukupna cijena
IV.1. | GRIJANJE I HLAĐENJE - VRV 1, VRV2, VRV3 I VRV4
IV.1.1. | VANJSKE JEDINICE
Zrakom hlađena jedinica Cold region sustava za vanjsku ili unutarnju ugradnju u izvedbi toplinske pumpe sa ugrađenim hermetičkim kompresorima i izmjenjivačem. Cold Region jednica sadrži posebno dizajnirani K kompresor sa ubrizgavanjem pare čime se omogućava kontinuiran kapacitet grijanja pri niskim temperaturama, te grijanje do vanjske temperature -25°C. Osigurano je i brže zagrijavanje i postizanje traženog kapaciteta, dok je odleđivanje vanjske jedinice rjeđe (svakih 5 sati) u odnosu na standardni VRV sustav, čime se osigurava dugotrajna ugoda u prostoru.
VRT - konfigurator omogućuje kontinuiranu promjenu temperature isparavanja i kondenzacije radnog medija prema temperaturi okoliša u svrhu dodatne uštede energije i većeg komfora zbog viših temperatura radnog medija.
Promjenom temperature okoliša i toplinskog opterećenja prostora, mijenja se i temperatura isparavanja što osigurava veću učinkovitost i manju potrošnju električne energije. Raspon promjene temperature isparavanja je veoma širok te iznosi između 3°C i 16°C.
Maksimalno dozvoljena ukupna duljina cjevnog razvoda iznosi 500 metara uz ograničenja navedena u uputama proizvođača. Maksimalna dozvoljena visinska razlika između vanjske i unutarnje jedinice iznosi 90 m (neovisno da li je pozicija vanjske jedinice iznad, ili ispod pozicije unutarnjih jedinica). Maksimalna dozvoljena visinska razlika između pojedinih unutarnjih jedinica iznosi 30 m.
Jedinice imaju eksterni statički tlak ventilatora od 78,4 Pa te su prikladne i za unutarnju ugradnju.
Svi kompresori u uređaju su inverterski, zvučno izolirani K-tip hermetički scroll izvedbe s ugrađenim motorom, optimizirani za rad sa R410a.
Jedinice se mogu spajati u module do 42 HP. Multi jedinice su opremljene Back-up funkcijom koja omogućava rad jedinica u slučaju kvara na jednoj od njih.
Jedinice su opremljene funkcijom automatskog nadopunjavanja rashladnog medija i očitanja količine rashladnog medija direktno na vanjskoj jedinici.
Na vanjskoj jedinici nalazi se 7-segmentni zaslon koji omogućuje lakše i točnije čitanje pogrešaka.
Vanjske jedinice kompatibilne su za spoj sa VRV unutarnjim jedinicama, split unutarnjim jedinicama, klima komorama i zračnim zavjesama.
IV.1.1.1. | Proizvod
Jedinica je sastavljena iz jednog modula sljedećih tehničkih karakteristika:
Jedinica omogućuje spajanje do 64 unutarnjih jedinica.
Tehničke karakteristike:
Qh ukupno = 28,0 kW
Priključna snaga:
N ukupno = 8,81 kW / 400 V - 50 Hz
SEER = 6,36
ηs,c = 251,4 %
Tv = 35°C ST
Tp = 27°C ST, 19°C VT
Qg ukupno = 31,5 kW
N ukupno = 8,28 kW / 400 V - 50 Hz
SCOP = 3,68
ηs,h = 144,3 %
Tv= 7°C ST
Tp = 20°C ST
Qg ukupno = 28,79 kW (Tv= -15°C VT, Tp = 20°C ST, 100 CR)
N ukupno = 8,98 kW / 400 V - 50 Hz
Qg ukupno = 27,65 kW (Tv= -17°C VT, Tp = 20°C ST, 100 CR)
N ukupno = 8,86 kW / 400 V - 50 Hz
Qg ukupno = 24,99 kW (Tv= -20°C VT, Tp = 20°C ST, 100 CR)
N ukupno = 8,27 kW / 400 V - 50 Hz
Radno područje: grijanje: od -25° do 16°C
Radno područje: hlađenje: od -5° do 43°C
Nivo zvučne snage: 77 dB(A)
Dimenzije ukupno:
(š x d x v)= 1240 x 765 x 1685 mm
Težina ukupno: 302 kg
Priključak: tekuća faza: 9,52 mm
Priključak: plinovita faza: 22,2 mm
Medij: R-410A
Dopuštena tolerancija ogrjevnog/rashladnog učinka je +/- 2%. Dopuštena tolerancija dimenzija i težine uređaja je +/-5%. Nivo zvučnog tlaka +/- 10%. Dodatno električno napajanje +/-2%.
| Obračun po kompletu | komplet | 7 |  | 0
IV.1.2. | Višemodulna oprema za spajanje 2-modulnih sustava (obavezan za 2-modulne sustave, uključen u cijenu multi-setova).
| Obračun po komadu | kom | 3 |  | 0
IV.1.3. | UNUTARNJE JEDINICE
Unutarnja jedinica VRV sustava sa maskom predviđena za montažu na pod, parapetne izvedbe sa maskom, opremljena ventilatorom, izmjenjivačem topline s direktnom ekspanzijom freona, elektronskim ekspanzijskim ventilom, te svim potrebnim elementima za zaštitu, kontrolu i regulaciju uređaja i temperature. U kompletu sa nogicama.
IV.1.3.1. | Unutarnja jedinica 1
Tehničke karakteristike uređaja:
Qh = 2,2 kW
Qg = 2,5 kW
N= 50 W - 230 V - 50 Hz
Protok zraka hlađenje: 6 - 7 m3/min
Nivo zvučnog tlaka: hlađenje: 32 - 35 dBA
Nivo zvučnog tlaka: grijanje: 32 - 35 dBA
Nivo zvučne snage: hlađenje: 54 dB(A)
Dimenzije: (š x d x v)= 1000 x 232 x 600 mm
Težina: 27 kg
Boja kućišta: bijela
Priključak tekuća faza: 6,35 mm
Priključak plinovita faza: 12,7 mm
Medij: R-410A
Dopuštena tolerancija ogrjevnog/rashladnog učinka je +/- 2%. Dopuštena tolerancija dimenzija i težine uređaja je +/-5%. Nivo zvučnog tlaka +/- 10%. Dodatno električno napajanje +/-2%.
| Obračun po komadu | kom | 47 |  | 0
IV.1.3.2. | Unutarnja jedinica 2
Tehničke karakteristike uređaja:
Qh = 2,8 kW
Qg = 3,2 kW
N= 50 W - 230 V - 50 Hz
Protok zraka hlađenje: 6 - 7 m3/min
Nivo zvučnog tlaka: hlađenje: 32 - 35 dBA
Nivo zvučnog tlaka: grijanje: 32 - 35 dBA
Nivo zvučne snage: hlađenje: 54 dB(A)
Dimenzije: (š x d x v)= 1000 x 232 x 600 mm
Težina: 27 kg
Boja kućišta: bijela
Priključak tekuća faza: 6,35 mm
Priključak plinovita faza: 12,7 mm
Medij: R-410A
Dopuštena tolerancija ogrjevnog/rashladnog učinka je +/- 2%. Dopuštena tolerancija dimenzija i težine uređaja je +/-5%. Nivo zvučnog tlaka +/- 10%. Dodatno električno napajanje +/-2%.
| Obračun po komadu | kom | 16 |  | 0
IV.1.3.3. | Unutarnja jedinica 3
Tehničke karakteristike uređaja:
Qh = 3,6 kW
Qg = 4 kW
N= 90 W - 230 V - 50 Hz
Protok zraka hlađenje: 6 - 8 m3/min
Nivo zvučnog tlaka: hlađenje: 32 - 35 dBA
Nivo zvučnog tlaka: grijanje: 32 - 35 dBA
Nivo zvučne snage: hlađenje: 54 dB(A)
Dimenzije: (š x d x v)= 1140 x 232 x 600 mm
Težina: 32 kg
Boja kućišta: bijela
Priključak tekuća faza: 6,35 mm
Priključak plinovita faza: 12,7 mm
Medij: R-410A
Dopuštena tolerancija ogrjevnog/rashladnog učinka je +/- 2%. Dopuštena tolerancija dimenzija i težine uređaja je +/-5%. Nivo zvučnog tlaka +/- 10%. Dodatno električno napajanje +/-2%.
| Obračun po komadu | kom | 4 |  | 0
IV.1.4. | REGULACIJA I UPRAVLJANJE
Individualni upravljači
IV.1.4.1. | Lokalni regulator
Novi touch screen premium žičani daljinski upravljač dostupan u bijeloj boji kompaktnih dimenzija. Profinjen i elegantan dizajn te ravan stražnji panel omogućavaju jednostavnu ugradnju. Mogućnost bluetooth povezivanja sa pametnim telefonom te aplikacijom koja omogućuje dodatne korisničke postavke te servisne napredne postavke za puštanje u pogon i održavanje. Aplikacija je kompatibilna i sa iOS i sa Android uređajima.
| Obračun po komadu | kom | 47 |  | 0 | dodaje se račva
IV.1.4.2. | Centralni nadzorno upravljački sustav za regulaciju do 64 grupe unutarnjih jedinica VRV sustava. Regulator je predviđen za montažu na zid i spaja se na vanjske jedinice VRV-a.
Mogućnosti kontrole: on / off, režim rada, setpoint, brzina ventilatora i pozicija istrujnih lamela, grupno ili individualno upravljanje (on/off, režim i setpoint), regulacija temperature, kalendar, tjedni i dnevni programi ograničavanje pristupa elektronskim upravljačima u sobama.
Mogućnosti nadzora: grafički prikaz na računalu, rad unutarnjih i vanjskih jedinica, signalizacija greške, signalizacija zaprljanosti filtera na unutarnjim jedinicama, različite razine pristupa.
Uređaj uključuje software koji omogućuje internetski pristup instaliranom sustavu VRV-a (svim jedinicama pojedinačno ili grupno) ili pristup svakog pojedinačnog korisnika ograničenom i unaprijed definiranom broju uređaja (pristup je zaštićen šifrom).
IV.1.4.2.1. | Adapter za ugradnju u ITM regulator koji omogućava kontrolu za dodatne 64 adrese. Maksimalno do 7 adaptera se može spojiti na jedan Intelligent touch Manager za kontrolu do 512 adresa.
| Obračun po komadu | kom | 1 |  | 0
IV.1.4.2.2. | centralni nadzorno upravljački sustav za regulaciju do 64 adresa VRV sustava (ITM plus integrator + 7 iPU). Regulator je predviđen za montažu na zid i spaja se na vanjske jedinice VRV-a.
Modularna integracija sustava treće strane, Du modula, Di modula, Au modula i modula termistora.
Priključak: 230V, 50Hz
Dimenzije:(š x d x v)= 290x243x50 mm
Težina: 2,4 kg
| Obračun po komadu | kom | 1 |  | 0
IV.1.5. | Predizolirane bakrene cijevi za freonsku instalaciju plinske i tekuće faze namijenjene za rashladni medij R-410A. U kompletu sa spojnicama i koljenima, spojnim i pričvrsnim materijalom. Cijevi moraju biti odmašćene, očišćene i osušene prije ugradnje.
Obračun po metru
| Ø 6,4 | m | 270 |  | 0
| Ø 9,5 | m | 20 |  | 0
| Ø 12,7 | m | 280 |  | 0
| Ø 15,9 | m | 200 |  | 0
| Ø 19,1 | m | 30 |  | 0
| Ø 22,2 | m | 30 |  | 0
| Ø 28,6 | m | 90 |  | 0
| Ø 34,9 | m | 0 |  | 0
IV.1.6. | Izolirani bakreni spojni elementi za razvod medija R-410A za plinsku i tekuću fazu, uključivo redukcije (2 komada po kompletu: plinska + tekuća faza), Y račve: Obračun po kompletu.
IV.1.6.1. | Račva za indeks kapaciteta do 200. | komplet | 20 |  | 0
IV.1.6.2. | Račva za indeks kapaciteta od 201 do 290. | komplet | 3 |  | 0
IV.1.6.3. | Račva za indeks kapaciteta od 291 do 640. | komplet | 3 |  | 0
IV.1.6.4. | Izolirani bakreni spojni elementi za razvod medija R-410A za plinsku i tekuću fazu, uključivo redukcije (2 komada po kompletu: plinska + tekuća faza):
Račva za indeks kapaciteta do 290.
| Obračun po kompletu. | komplet | 2 |  | 0
IV.1.7. | Dodatno punjenje sustava radnom tvari R410A | kg | 65 |  | 0
Obračun po kilogramu.
IV.1.8. | Protupožarno brtvljenje trajno elastičnim vatrootpornim kitom F90 na mjestima prodora iz jednog požarnog sektora u drugi. | kom | 5 |  | 0
Obračun po komadu
IV.1.9. | Sav potrošni materijal potreban za montažu cjevovoda kao: kisik, plin za zavarivanje,žica za zavarivanje, listovi pila za željezo, čelični profili za ovješenje i konzole cjevovoda, jednostruke i dvostruke cijevne pričvrsnice, vijci, tipli, čvrste točke, čahure za prodor cjevovoda kroz zidove, brtveni materijal, oznake smjerova itd...
| Obračun po kilogramu. | kg | 200 |  | 0
IV.1.10. | Montaža navedenog materijala do pune pogonske sposobnosti, uključivo probni pogon u trajanju od 24 sata. Troškovi energije i vode nisu uključeni. Montažu izvesti iz kvalitetnog i certificiranog materijala sa ugradnjom atestiranog materijala prema svim propisima i ovoj dokumentaciji. Nakon izvršene probe izdati potrebne zapisnike.
| Obračun po kompletu. | komplet | 1 |  | 0
IV.1.11. | Puštanje u pogon regulaciju sustava
Programiranje i puštanje u pogon centralnog upravljačkog regulatora sa pripadajućim software-ima od strane ovlaštenog distributera.
| Obračun po kompletu. | kom | 1 |  | 0
IV.1.12. | Puštanje u pogon VRV sustava
Puštanje u pogon VRV sustava uključivo provjeru nepropusnosti freonske instalacije, vakumiranje i dopunjavanje rashladnog sredstva od strane ovlaštenog servisa uz izdavanje potrebnih uputa za korištenje, atesta i garancija. od strane ovlaštenog distributera.
| Obračun po kompletu. | kom | 2 |  | 0
IV.1.13. | Prijevoz naprijed specificirane opreme, materijala i alata na gradilište te povrat alata i eventualno preostalog materijala na skladište izvođača | komplet | 1 |  | 0
| UKUPNO IV.1. GRIJANJE I HLAĐENJE - VRV 1, VRV2, VRV3 I VRV4 |  |  |  | 0
IV.2. | RADIJATORSKO GRIJANJE
IV.2.1. | Zrakom hlađene dizalice topline
Inverterska dizalica topline zrak-voda za vanjsku ugradnju sa zrakom hlađenim kondenzatorom i rad s ekološki prihvatljivom radnom tvari R-32.
Kompresori su scroll izvedbe, inverterski s kontinuiranom regulacijom opterećenja, smješteni na gumeno antivibracijsko postolje i standardno opremljeni jaknom u svrhu zvučne izolacije.
Zrakom hlađeni kondenzator sa ugrađenim pothlađivačem posebno je zaštićen poliakrilnim premazom protiv korozije i agresivnih utjecaja okoline.
Ventilatori su inverterski upravljani aksijalni s raspoloživim eksternim tlakom do 100 Pa u ''boost'' načinu rada, što uređaj čini pogodnim za unutarnju ugradnju, te kojim je moguće osigurati rad uređaja pri vrlo visokim vanjskim temperaturama. Uređaj je standardno opremljen opcijom za tihi rad, kojom je uz smanjenje brzine vrtnje ventilatora moguće postići smanjenje zvučne snage uređaja od -2 dB(A) u prosjeku.
Izmjenjivač na strani vode je u pločastoj izvedbi (PHE) s pločama od nehrđajućeg čelika, standardno u kućištu obloženom termičkom izolacijom debljine 20 mm.
Upravljačka jedinica s djelovima elektromotornog pogona uređaja smještena je u elektrokomandnom ormaru ugrađenom na samom uređaju. Elektrokomandni ormar predviđen za vanjsku ugradnju u IP54 zaštiti standardno je opremljen vratima s ugrađenom glavnom sklopkom. Pristup upravljačkoj jedinici uređaja omogućen je putem višejezičnog LCD panela. Upravljačka jedinica omogućuje kontrolu povratne temperature vode, prikaz trenutnih parametara kao što su protok i temperatura, snimanje broja sati rada kompresora i pumpe.
Uređaj se isporučuje s integriranim hidromodulom, koji se sastoji od inverterski regulirane centrifugalne crpke, 12l ekspanzijske posude, sigurnosnog ventila 3 bar te elektrogrijačem u svrhu protusmrzavajuće zaštite hladnih dijelova uređaja.
Standardni dio isporuke obuhvaća daljinski žičani upravljač sa 7 dnevnim timerom, hvatač nečistoća, zaporne ventile, kontrolnik protoka, 20 mm izolaciju isparivača te master/slave opciju za upravljanje do 4 uređaja u jednom sustavu i sučelje.
Maksimalno radno područje uređaja u režimu hlađenja:
vanjska temperatura zraka: -20°C do + 52°C
izlazna temperatura vode: -15°C do + 25°C
Maksimalno radno područje uređaja u režimu grijanja:
vanjska temperatura zraka: -20°C do +35°C
izlazna temperatura vode: +20°C do +60°C
Uređaj je EUROVENT certificiran i proizveden u skladu sa sljedećim europskim direktivama: 2014/35/EU, 2014/30/EU, 2006/42/EC, 2014/68/EU (PED), Ecodesign direktiva 2009/125/EC, EN 60335-2-40 ili jednakovrijedan: __________, EMC 6-2 EN 61000-6-2 ili jednakovrijedan: __________, EMC 6-4 EN 61000-6-4 ili jednakovrijedan: __________.
Tehničke karakteristike uređaja:
Hlađenje pri nominalnim Eurovent uvjetima:
Qh max / Qh nom = 38,9 / 32,7 kW
Regulacija kapaciteta: kontinuirana
Nominalna priključna snaga:
N ukupno = 10,3 kW
400 V - 50 Hz
EER = 3,18
SEER = 5,7
Tv = 35°C ST
Tvode=7/12°C
Grijanje pri nominalnim Eurovent uvjetima:
Qg max / Qg nom = 36,2 / 32,08 kW
Nominalna priključna snaga:
N ukupno = 9,32 kW
400 V - 50 Hz
COP = 3,44
Tv = 7°C ST
Tvode=40/45°C
Smjesa 0% MEG
Protok vode u isparivaču : 1,6 l/s
Pad tlaka u isparivaču : 19,2 kPa
Visina dobave pumpe (uključujući pad tlaka u isparivaču): 100 kPa
Broj kompresora: 1
Broj rashladnih krugova: 1
Broj ventilatora: 2
Radna tvar: R-32
Punjenje radne tvari: 7 kg
Zvučna snaga: 79 dB(A)
Radno područje zračna strana [grijanje]: -20 - 35°C
Radno područje zračna strana [hlađenje]: -20 - 52°C
Radno područje vodena strana [grijanje]: 20 - 60°C
Radno područje vodena strana [hlađenje]: -15 - 25°C
Priključak na isparivaču: 1-1/4"
Dimenzije ukupno(ŠxD): 1,752 x 802 mm
h = 1878 mm
Težina: 393 kg
Dopuštena tolerancija ogrjevnog/rashladnog učinka je +/- 2%. Dopuštena tolerancija dimenzija i težine uređaja je +/-5%. Nivo zvučnog tlaka +/- 10%. Dodatno električno napajanje +/-2%.
| Obračun po komadu | kom | 1 |  | 0
IV.2.2. | Puštanje u pogon zrakom hlađene dizalice topline
Puštanje u pogon zrakom hlađene dizalice topline uključivo sljedeće: vizulanu provjera oštećenja, radne tvari, curenja ulja ili vode, ugradnje i podloge jedinice, provjera mjera za sprječavanje vibracija. provjera električnih priključaka, napona i frekvencije napajanja svih triju faza, provjera naponske ravnoteže, rad uljnih grijača, opterećenja kompresora, provjera temperatura i tlakova ulja, radne tvari i vode, provjera funkcionalnosti prekidača protoka, temeljita provjera nepropusnosti u rashladnom krugu (uporabom detektora) od strane ovlaštenog servisera uz izdavanje potrebnih uputa za korištenje, atesta i garancija.
| Obračun po kompletu | kom | 1 |  | 0
IV.2.3. | Kompaktni ventilski pločasti radijator iz čeličnog lima 1,25 mm, temeljno i završno oličen, sa zavarenim nosačima za vješanje, termostatskim ventilom i zaštitnom kapom, okretnim čepom za odzračivanje i ventilskim čepom za ispuštanje vode, za priključenje odozdo higijenske izvedbe dimenzija: |  |  |  | 0
Dopuštena tolerancija ogrjevnog učinka je +/- 5%. Dopuštena tolerancija dužine i težine uređaja je +/-5%.
IV.2.3.1. | Radijatori širine 105mm. Slijedećih dimenzija (visina x dužina ):
Obračun po komadu
| 600x1000 | kom | 4 |  | 0
| 600x400 | kom | 1 |  | 0
IV.2.3.2. | Radijatori širine 80mm. Slijedećih dimenzija (visina x dužina ):
Obračun po komadu
| 900x400 | kom | 1 |  | 0
| 600x1120 | kom | 2 |  | 0
| 600x400 | kom | 3 |  | 0
IV.2.4. | Brzomontažna zidna konzola za radijatore visine: |  |  |  | 0
Obračun po komadu
| 900 mm | kom | 1 |  | 0
| 600 mm | kom | 10 |  | 0
IV.2.5. | Blok ventila, H-blok zapriključak radijatora na cijevnu mrežu ravne izvedbe | kom | 11 |  | 0
| Obračun po komadu |  |  |  | 0
IV.2.6. | Zaštitna plastična rozeta, bijela, dvostruka |  |  |  | 0
| Obračun po komadu | kom | 11 |  | 0
0
IV.2.7. | Termostatska glava sa tekućinom za ugradnju na integrirani radijatorski ventil |  |  |  | 0
| Obračun po komadu | kom | 11 |  | 0
0
IV.2.8. | Radijatorska prigušnica |  |  |  | 0
Obračun po komadu
| R15 | kom | 11 |  | 0
IV.2.9. | Bakrene cijevi za ogrijevni/rashladni medij, komplet s koljenima, fitinzima, fazonskim komadima i sitnim montažnim materijalom, slijedećih dimenzija: |  |  |  | 0
| Ø15x1,0 | m' | 70 |  | 0
| Ø18x1,0 | m' | 10 |  | 0
| Ø22x1,2 | m' | 10 |  | 0
| Ø28x1,2 | m' | 20 |  | 0
| Ø35x1,5 | m' | 20 |  | 0
| Ø42x1,5 | m' | 30 |  | 0
| Ø54x2,0 | m' | 10 |  | 0
0
IV.2.10. | Izrada i montaža termoizolacije cjevovoda cijevnom izolacijom od sintetičkog kaučuka (materijal koji je samogasiv i prilikom izgaranja ne oslobađa otrovne materije) sa parnom branom, debljine d = 13 mm; komplet sa odgovarajućim originalnim ljepilom za spojeve i trakama kao zaštitom. |  |  |  | 0
| Za materijal i rad, obračun po metru dužnom postavljene izolacije. |  |  |  | 0
| Ø15 | m | 70 |  | 0
| Ø18 | m | 10 |  | 0
| Ø22 | m | 10 |  | 0
| Ø28 | m | 20 |  | 0
| Ø35 | m | 20 |  | 0
| Ø42 | m | 30 |  | 0
| Ø50 | m | 10 |  | 0
0
IV.2.11. | Dodatna toplinska izolacija cjevovoda i opreme u lamelastom stropu iznad evakuacijskog puta i u vanjskom okolišu. Izolacija od mineralne vune debljine d=30 mm u završnoj oblozi od Al-lima debljine d=0,6 mm, reakcija na požar A1 prema HRN EN 15301 ili jednakovrijedno: __________, kvaliteti (AGI Q 135 ili jednakovrijedno: __________, λ = 0,040 W/mK. |  |  |  | 0
| Obračun po metru kvadratnom | m2 | 5 |  | 0
IV.2.12. | Protupožarno brtvljenje trajno elastičnim vatrootpornim kitom F90 na mjestima prodora iz jednog požarnog sektora u drugi. | kom | 6 |  | 0
Obračun po komadu
IV.2.13. | Sav potrošni materijal potreban za montažu cjevovoda kao: kisik, plin za zavarivanje,žica za zavarivanje, listovi pila za željezo, čelični profili za ovješenje i konzole cjevovoda, jednostruke i dvostruke cijevne pričvrsnice, vijci, tipli, čvrste točke, čahure za prodor cjevovoda kroz zidove, brtveni materijal, oznake smjerova itd... Obračun po kilogramu | kg | 30 |  | 0
IV.2.14. | Montaža navedenog materijala do pune pogonske sposobnosti, uključivo topla i hladna proba, te probni pogon u trajanju od 24 sata. Troškovi energije i vode nisu uključeni. Montažu izvesti iz kvalitetnog i atestiranog materijala sa ugradnjom atestiranog materijala prema svim propisima i ovoj dokumentaciji. Nakon izvršene probe izdati atest. | komplet | 1 |  | 0
IV.2.15. | Puštanje sustava u pogon, te poduka osoblja u rukovanju instalacijom | komplet | 1 |  | 0
IV.2.16. | Balansiranje i umjeravanje sustava | komplet | 1 |  | 0
IV.2.17. | Prijevoz naprijed specificirane opreme, materijala i alata na gradilište te povrat alata i eventualno preostalog materijala na skladište izvođača | komplet | 1 |  | 0
| UKUPNO IV.2. RADIJATORSKO GRIJANJE: |  |  |  | 0
IV.3. | PRIPREMA POTROŠNE TOPLE VODE
IV.3.1. | Visokotemperaturna dizalica topline za grijanje i pripremu potrošne tople vode izrađen kao split sustav, s vanjskom i unutarnjom jedinicom, s dva odvojena kruga radne tvari koji rade u kaskadi s polazom od 80°C.
Vanjska jedinica namjenjena je za vanjsku montažu - s ugrađenim hermetičkim scroll inverterskim kompresorom, zrakom hlađenim izmjenjivačem i svim potrebnim elementima za zaštitu, kontrolu i regulaciju uređaja (Inverter Control) i funkcionalni rad. Radna tvar primarnog kruga je R-410A. Opremljena s grijačem donje ploče za sprečavanje stvaranja leda.
Unutarnja jedinica se nalazi u unutrašnjosti srebrno-metalik kućišta i sastoji se od dviju funkcionalnih skupina
Prva funkcionalna skupina obuhvaća sekundarni krug radne tvari. Ovaj sklop povećava temperaturu vode do tražene razine. To uključuje pločasti izmjenjivača topline dviju radnih tvari R410A i R134a; dodatni scroll kompresor, elektronički ekspanzijski ventil, 4-way-ventil, rashladni akumulator, zaštitne komponente i shrader ventile za servisiranje sekundarnog kruga . Sustav je prednapunjen s radnom tvari R134a.
Druga funkcionalna skupina obuhvaća izmjenjivača topline R134a-voda, inteligentnu vodenu pumpu, ekspanzionu posudu 12 litara, sigurnosnu skupinu s manometrom i sigurnosni ventil, ventil za punjenje i pražnjenje i fleksibilnih crijeva za spajanje na sustav grijanja.
Proizvod slijedećih teh. karakteristika:
Uvjeti:
1: Tok=7°C, Tpol=65°C, ΔT=10°C
2: Tok=7°C, Tpol=35°C, ΔT=5°C
3: Tok=7°C, Tpol=80°C, ΔT=10°C
Qg1 = 11,0 kW
N = 3,57 kW / 400 V - 50 Hz
COP= 3,08
Qg2 = 11,0 kW
N = 2,61 kW / 400 V - 50 Hz
COP= 4,22
Qg3 = 11,0 kW
N = 4,40 kW / 400 V - 50 Hz
COP= 2,50
Vanjska jedinica:
Dimenzije: 900x320mm ; h=1.345 mm, težina: 120 kg
Radno područje: grijanje: od -20° do 20°C
Radno područje: PTV: od -20° do 35°C
Radni medij: R-410A (prednapunjen za 10 m)
Zvučna snaga gr: 68 dB(A)
Zvučni tlak na udaljenosti od 1m i visini od 1,5m: 52 dB(A)
Priključak tekuća faza: 9,52 mm
Priključak plinovita faza: 15,9 mm
Duljina razvoda: od 3 do 50 m od čega visinski do 30 m.
Unutarnja jedinica
Dimenzije:600x695mm ; h=705 mm, težina: 147,25 kg
Raspoloživi ESP pumpe (Hidrobox-a):
Pgr: 94 kPa
Radni medij: R-410A i R134a
Zvučni tlak na udaljenosti od 1m i visini od 1,5m : 43 dB(A)
Tihi mod: 40 dB(A)
Priključak tekuća faza: 9,52 mm
Priključak plinovita faza: 15,9 mm
Dopuštena tolerancija ogrjevnog/rashladnog učinka je +/- 2%. Dopuštena tolerancija dimenzija i težine uređaja je +/-5%. Nivo zvučnog tlaka +/- 10%. Dodatno električno napajanje +/-2%.
| Obračun po komadu | kom | 1 |  | 0
IV.3.2. | Temperaturni osjetnik spremnika PTV-a za korištenje opreme drugog proizvođača. Obračun po komadu. | kom | 1 |  | 0
IV.3.3. | Puštanje u pogon zrakom hlađene dizalice topline
Puštanje u pogon zrakom hlađene dizalice topline uključivo sljedeće: vizulanu provjera oštećenja, radne tvari, curenja ulja ili vode, ugradnje i podloge jedinice, provjera mjera za sprječavanje vibracija. provjera električnih priključaka, napona i frekvencije napajanja svih triju faza, provjera naponske ravnoteže, rad uljnih grijača, opterećenja kompresora, provjera temperatura i tlakova ulja, radne tvari i vode, provjera funkcionalnosti prekidača protoka, temeljita provjera nepropusnosti u rashladnom krugu (uporabom detektora) od strane ovlaštenog servisera uz izdavanje potrebnih uputa za korištenje, atesta i garancija.
| Obračun po kompletu | kom | 1 |  | 0
IV.3.4. | Čelična bešavne prema DIN ili jednakovrijedan: __________. kvalitete Č.1212 uključivo svi potrebni spojni i fazonski elementi. Obračun po metru.
| DN 25 | m | 4 |  | 0
IV.3.5. | Predizolirane bakrene cijevi za freonsku instalaciju plinske i tekuće faze namijenjene za rashladni medij R-410A. U kompletu sa spojnicama i koljenima, spojnim i pričvrsnim materijalom. Cijevi moraju biti odmašćene, očišćene i osušene prije ugradnje.
Obračun po metru
| Ø 9,5 | m | 20 |  | 0
| Ø 15,9 | m | 20 |  | 0
IV.3.6. | Kuglasta slavina za vodu, NP16
Obračun po komadu
| DN 25 | kom | 2 |  | 0
| DN 20 | kom | 2 |  | 0
IV.3.7. | Protupožarno brtvljenje trajno elastičnim vatrootpornim kitom F90 na mjestima prodora iz jednog požarnog sektora u drugi. | kom | 1 |  | 0
Obračun po komadu
IV.3.8. | Sav potrošni materijal potreban za montažu cjevovoda kao: kisik, plin za zavarivanje,žica za zavarivanje, listovi pila za željezo, čelični profili za ovješenje i konzole cjevovoda, jednostruke i dvostruke cijevne pričvrsnice, vijci, tipli, čvrste točke, čahure za prodor cjevovoda kroz zidove, brtveni materijal, oznake smjerova itd... Obračun po kilogramu | kg | 2 |  | 0
IV.3.9. | Montaža navedenog materijala do pune pogonske sposobnosti, uključivo topla i hladna proba, te probni pogon u trajanju od 24 sata. Troškovi energije i vode nisu uključeni. Montažu izvesti iz kvalitetnog i atestiranog materijala sa ugradnjom atestiranog materijala prema svim propisima i ovoj dokumentaciji. Nakon izvršene probe izdati atest. | komplet | 1 |  | 0
IV.3.10. | Puštanje sustava u pogon, te poduka osoblja u rukovanju instalacijom | komplet | 1 |  | 0
IV.3.11. | Prijevoz naprijed specificirane opreme, materijala i alata na gradilište te povrat alata i eventualno preostalog materijala na skladište izvođača | komplet | 1 |  | 0
| UKUPNO IV.3. PRIPREMA POTROŠNE TOPLE VODE |  |  |  | 0
IV.4. | HLAĐENJE ELEKTRO SOBA
IV.4.1.
Profesionalna unutarnja zidna jedinica s maskom predviđena za montažu na zid, opremljena ventilatorom, 5-brzinskim elektromotorom, izmjenjivačem topline s direktnom ekspanzijom freona, te svim potrebnim elementima za filtriranje, zaštitu, kontrolu i regulaciju uređaja i temperature, s ugrađenim WiFi modulom za upravljanje uređajem putem mobilne aplikacije. Uređaj je opremljen dvozonskim inteligentnim okom za dvosmjernu prostornu detekciju s funkcijom poboljšanog istrujavanja zraka korištenjem Coanda efekta, filterom od titanijevog apatita i srebrnim filterom za pročišćavanje zraka kako bi osigurala najbolju kvalitetu unutrašnjeg zraka. Funkcija za omogućavanje bržeg zagrijavanja prostorije.
Vanjska jedinica sustava, namjenjena za vanjsku montažu - zaštićena od vremenskih utjecaja, s ugrađenim hermetičkim inverterskim kompresorom, zrakom hlađenim kondenzatorom i svim potrebnim elementima za zaštitu, kontrolu i regulaciju uređaja (Inverter Control) i funkcionalni rad. Radna tvar je ekološki plin R32 i jedinica ze može koristiti za zamjenu starih sustava bez izmjene cjevovoda. Zbog širokog radnog područja i precizne modulacije jedinica je idealna za tehničko hlađenje sa visokim senzibilnim kapacitetom.
Zajedničke tehničke karakteristike sustava:
Nazivna učinkovitost (hlađenje 35/27, grijanje 7/20)
Qh min / nom / max = 1,7 / 5,0 / 6,0 kW
Qg min / nom / max = 1,5 / 6,0 / 6,5 kW
Ph,nom = 1,25 kW
Pg,nom = 1,50 kW
Sezonska učinkovitost (prema EN14825 ili jednakovrijedan):
Hlađenje:
Oznaka energetske učinkovitosti: A++
Pdesign: 5,0 kW
SEER: 7,41
Godišnja potrošnja energije: 236 kWh
Grijanje:
Oznaka energetske učinkovitosti: A+
Pdesign: 4,50 kW
SCOP: 4,60
Godišnja potrošnja energije: 1.369 kWh
Radno područje: grijanje: od -20 do 24°C
Radno područje: hlađenje: od -20 do 52°C
Priključak tekuća faza: 6,35 mm
Priključak plinovita faza: 12,7 mm
Radni medij: R-32
Unutarnja jedinica:
N = 0,030 / 0,032 kW - 230 V - 50 Hz
Protok zraka hlađenje: 8,3 – 15,8 m3/min
Protok zraka grijanje: 10,5 – 15,8 m3/min
Nivo zvučnog tlaka: hlađenje: 27 - 44 dBA
Nivo zvučnog tlaka: grijanje: 31 - 43 dBA
Nivo zvučne snage: hlađenje: 58 dB(A)
Nivo zvučne snage: grijanje: 58 dB(A)
Dimenzije:(ŠxDxV)=(998x292x299) mm
Težina: 14,5 kg
Boja kućišta: bijela
Vanjska jedinica
Tehničke karakteristike:
Napajanje : 220 - 240 V / 50 Hz ~1
Protok zraka: hlađenje: 55,1 m3/min
Protok zraka: grijanje: 55,1 m3/min
Nivo zvučne snage: 63 dBA
Nivo zvučnog tlaka: hlađenje: 49 dBA
Nivo zvučnog tlaka: grijanje: 49 dBA
Dimenzije: (ŠxDxV)=(373x870x734) mm
Težina: 52 kg
Maksimalna duljina cjevovoda 50 m, a visinski 30 m.
Stavka uključuje bežični daljinski upravljač sa 7-dnevnim timerom i WiFi sučelje .
| Dopuštena tolerancija ogrjevnog/rashladnog učinka je +/- 2%. Dopuštena tolerancija dimenzija i težine uređaja je +/-5%. Nivo zvučnog tlaka +/- 10%. Dodatno električno napajanje +/-2%. Ili jednakovrijedan. | komplet | 2 |  | 0
Obračun po komadu
IV.4.2. | Predizolirane bakrene cijevi za freonsku instalaciju plinske i tekuće faze namijenjene za rashladni medij R-410A. U kompletu sa spojnicama i koljenima, spojnim i pričvrsnim materijalom. Cijevi moraju biti odmašćene, očišćene i osušene prije ugradnje.
| d 9,5/15,9 | m | 50 |  | 0
IV.4.3. | Protupožarno brtvljenje trajno elastičnim vatrootpornim kitom F90 na mjestima prodora iz jednog požarnog sektora u drugi. | kom | 6 |  | 0
IV.4.4. | Sav potrošni materijal potreban za montažu cjevovoda kao: kisik, plin za zavarivanje,žica za zavarivanje, listovi pila za željezo, čelični profili za ovješenje i konzole cjevovoda, jednostruke i dvostruke cijevne pričvrsnice, vijci, tipli, čvrste točke, čahure za prodor cjevovoda kroz zidove, brtveni materijal, oznake smjerova itd... | kg | 20 |  | 0
IV.4.5. | Montaža navedenog materijala do pune pogonske sposobnosti, uključivo topla i hladna proba, te probni pogon u trajanju od 24 sata. Troškovi energije i vode nisu uključeni. Montažu izvesti iz kvalitetnog i atestiranog materijala sa ugradnjom atestiranog materijala prema svim propisima i ovoj dokumentaciji. Nakon izvršene probe izdati atest. | komplet | 1 |  | 0
IV.4.6. | Puštanje sustava u pogon, te poduka osoblja u rukovanju instalacijom | komplet | 1 |  | 0
IV.4.7. | Prijevoz naprijed specificirane opreme, materijala i alata na gradilište te povrat alata i eventualno preostalog materijala na skladište izvođača | komplet | 1 |  | 0
| UKUPNO IV.4. HLAĐENJE ELEKTRO SOBA: |  |  |  | 0
IV.5. | ODSISNA VENTILACIJA SANITARIJA
IV.5.1. | Linijski radijalno-aksijalni dvobrzinski ventilator za montažu na okrugli kanal. Kučište ventilatora izrađeno je iz ABS plastike. Mogućnost regulacije brzine vrtnje, integrirani termički kontakt. Obračun po komadu.
V= 250 m3/h
H= 200 Pa
N= 30 W
Za kanal promjera φ125
230V/1~/50Hz
U kompletu s timerom i brzomontažnim spojnicama.
| Dopuštena tolerancija protoka zraka je +/- 10%. Dopuštena tolerancija dimenzija i težine uređaja je +/-5%. Dodatno električno napajanje +/-5%. Ili jednakovrijedan. | kom | 2 |  | 0
0
IV.5.2. | Odsisni zračni ventil za prozračivanje sanitarnih prostorija. Izrađen iz čeličnog lima i standardno plastificiran u RAL 9010. Regulacija protoka zraka vrši se zakretanjem ventila. Obračun po komadu. |  |  |  | 0
| ZOV100 | kom | 6 |  | 0
0
IV.5.3. | Okrugla fasadna protukišna žaluzina namjenjena za ugradnju vijcima u zid. Izrađena iz eloksiranog aluminija, opremljena sa zaštitnom pocinčanom žičanom mrežicom na stražnjoj strani. Obračun po komadu. +/- 5% odstupanja od dimenzije. Dimenzije:
| Ø150 | kom | 1 |  | 0
| Ø100 | kom | 1 |  | 0
IV.5.4. | Okrugli (spiro) kanali izrađeni iz čelične pocinčane trake debljine prema DIN 24190 i 24191 uključivo fazonski komadi (lukovi, T-komadi, prijelazni komadi, redukcije i dr.)
Obračun po metru dužnom., slijedećih dimenzija:
do Ø125 s = 0,6 mm
Ø140 - Ø250 s = 0,75 mm
Ø280 - Ø500 s = 0,88 mm
Ø500 - Ø1000 s = 1,00 mm
dimenzije:
| Ø90 | m | 1 |  | 0
| Ø100 | m | 2 |  | 0
| Ø125 | m | 12 |  | 0
IV.5.5. | Zavjesni, pričvrsni i brtveni materijal za spajanje i montažu kanala. Brtvljenje sekcija kanala izvesti pomoću negorive teka-strip ili dec trake. Obračun po kilogramu. | kg | 8 |  | 0
IV.5.6. | Sitni potrošni materijal neophodan za montažu specificirane opreme, kao što su: kisik, disu plin, elektrode, sitni ovjesi, obuhvatnice, tipli, profilno željezo i slično. Obračun po kompletu za količine gore navedene opreme. | komplet | 1 |  | 0
0
IV.5.7. | Montaža specificirane opreme do potpune pogonske gotovosti. Troškovi pogonske energije nisu uključeni. | komplet | 1 |  | 0
0
IV.5.8. | Probni pogon instalacije po elektrospajanju odsisnih ventilatora. Troškovi el. energije nisu uključeni. | komplet | 1 |  | 0
IV.5.9. | Prijevoz specificirane opreme, materijala i alata na gradillište, te povrat alata i eventualno preostalog materijala na skladište izvođača. | komplet | 1 |  | 0
| UKUPNO IV.5. ODSISNA VENTILACIJA SANITARIJA: |  |  |  | 0
IV.6. | VENTILACIJA SPRLINKLER STANICE
IV.6.1. | Centrifugalni ventilator za ugradnju na okrugli kanal, s spojnim priključcima, s spojnim priključcima, tiristorskim upravljačem, (2 kom) brzom spojnicom slijedećih karakteristika:
V=180 m3/h
p=200 Pa
N=23W, 230 V - 50 Hz
Dopuštena tolerancija protoka zraka je +/- 10%. Dopuštena tolerancija dimenzija i težine uređaja je +/-5%. Dodatno električno napajanje +/-5%. Ili jednakovrijedan.
| Obračun po komadu. | kom | 2 |  | 0
IV.6.2. | Cilindrična protupožarna zaklopka jednodijelnog kućišta duljine 380 mm s obostranim brtvama na priključcima, opremljena elektromotornim pogonom (230V AC) s pripadajućim krajnjim sklopkama za indikaciju položaja zaklopke (otvoreno/zatvoreno) i automatskim zatvaranjem pri prekidu napajanja i termičkim okidačem (72°C). Zaklopka proizvedena sukladno EN 15650 ili jednakovrijedno: __________ sa CE oznakom. Ispitana prema EN 1366-2 ili jednakovrijedno: __________ i klasificirana prema EN 13801-3 ili jednakovrijedno: __________ ovisno o primjeni EI 60/90/120 (ve, ho, i↔o) S (300/500 Pa). Sukladno normi EN 1751 ili jednakovrijedno: __________, kućište je izvedeno u klasi propusnosti C, a propusnost zaporne lamele u klasi 2. Ispunjava higijenske smjernice VDI 6022-1 ili jednakovrijedno: __________. Obračun po komadu.
Za ugradnju u kanal dimenzije:
| Ø100 | kom | 2 |  | 0
IV.6.3. | Kanalski grijač za ugradnju u kanal, snage 1kW. Obračun po komadu. | kom | 1 |  | 0
Dodatno električno napajanje +/-5%.
IV.6.4. | Kanalski temperaturni senzor za spoj na kanalski grijač. Obračun po komadu. | kom | 1 |  | 0
IV.6.5. | Difierencijalna tlačna sklopka. Obračun po komadu. | kom | 1 |  | 0
IV.6.6. | Okrugli (spiro) kanali izrađeni iz čelične pocinčane trake debljine prema DIN 24190 ili jednakovrijedno:______ i DIN 24191 ili jednakovrijedno:______
Ø140 - Ø250 s = 0,75 mm Obračun po metru.
dimenzije:
| Ø100 | m | 15 |  | 0
IV.6.7. | Izolacija kanala kondicioniranog i svježeg zraka i priključnih kutija rešetki za dovod zraka negorivom izolacijom debljine 12,7 mm uključivo ljepilo te samoljepive trake. Obračun po metru kvadratnom. | m2 | 4 |  | 0
IV.6.8. | Čelična tlačna/odsisna ventilacijska rešetka, opremljena jednim redom horizontalno pojedinačno podesivih lamela. Čelični profil i lamele izrađeni su iz pocinčanog čeličnog lima. Ugradnja vidljivim vijcima na cilindrični kanal. Obračun po komadu.
| Dimenzije 1025x75 (+/-5% dopuštena tolerancija) | kom | 2 |  | 0
IV.6.9. | Okrugla fasadna protukišna žaluzina namjenjena za ugradnju vijcima u zid. Izrađena iz eloksiranog aluminija, opremljena sa zaštitnom pocinčanom žičanom mrežicom na stražnjoj strani. Obračun po komadu. +/- 5% odstupanja od dimenzije. Dimenzije:
| Ø100 | kom | 2 |  | 0
IV.6.10. | Zavjesni, pričvrsni i brtveni materijal za spajanje i montažu kanala. Brtvljenje sekcija kanala izvesti pomoću negorive teka-strip ili dec trake. Obračun po kilogramu. | kg | 15 |  | 0
IV.6.11. | Sitni potrošni materijal neophodan za montažu specificirane opreme, kao što su: kisik, disu plin, elektrode, sitni ovjesi, obuhvatnice, tipli, profilno željezo i slično. Obračun po kompletu za količine gore navedene opreme. | komplet | 1 |  | 0
0
IV.6.12. | Montaža specificirane opreme do potpune pogonske gotovosti. Troškovi pogonske energije nisu uključeni. | komplet | 1 |  | 0
0
IV.6.13. | Probni pogon instalacije po elektrospajanju odsisnih ventilatora. Troškovi el. energije nisu uključeni. | komplet | 1 |  | 0
IV.6.14. | Prijevoz specificirane opreme, materijala i alata na gradillište, te povrat alata i eventualno preostalog materijala na skladište izvođača. | komplet | 1 |  | 0
| UKUPNO IV.6. VENTILACIJA SPRLINKLER STANICE: |  |  |  | 0
IV.7. | ODSIS LABORATORIJSKE OPREME
IV.7.1. | Ventilacijske cijevi za odsis digestora od PVC materijala, uključivo sve fazonske komade, brtvljenje, ovjes, te sav potreban materijal za ugradnju. |  |  |  | 0
| Obračun po metru. Dimenzije: |  |  |  | 0
| Ø250 | m | 10 |  | 0
IV.7.2. | Ventilacijske cijevi od PP materijala za ventilaciju ormara za držanje tehničkih plinova i ormara za držanje kemikalija, uključivo sve fazonske komade, brtvljenje, ovjes, te sav potreban materijal za ugradnju. |  |  |  | 0
| Obračun po metru. Dimenzije: |  |  |  | 0
| Ø100 | m | 20 |  | 0
IV.7.3. | Okrugla fasadna protukišna žaluzina namjenjena za ugradnju vijcima u zid. Izrađena iz eloksiranog aluminija, opremljena sa zaštitnom pocinčanom žičanom mrežicom na stražnjoj strani. Obračun po komadu. +/- 5% odstupanja od dimenzije. Dimenzije:
| Ø100 | kom | 1 |  | 0
IV.7.4. | Montaža specificirane opreme do potpune pogonske gotovosti. | komplet | 1 |  | 0
0
IV.7.5. | Prijevoz specificirane opreme, materijala i alata na gradillište, te povrat alata i eventualno preostalog materijala na skladište izvođača. | komplet | 1 |  | 0
| UKUPNO IV.7. ODSIS LABORATORIJSKE OPREME: |  |  |  | 0
IV.8. | TEHNIČKI PLINOVI
IV.8.1. | Cijevni razvod od nehrđajućeg čelika kvalitete W.Nr.1.4306 (AISI 304L) ili jednakovrijedno:______. uključivo sve fazonske komade, brtvljenje, ovjes, te sav potreban materijal za ugradnju. |  |  |  | 0
| Obračun po metru. Dimenzije: |  |  |  | 0
| DN10 | m | 2 |  | 0
IV.8.2. | Kuglasta slavina za plin |  |  |  | 0
| Obračun po komadu. Dimenzije: |  |  |  | 0
| DN10 | kom | 2 |  | 0
IV.8.3. | Regulator tlaka drugog stupnja (izlazni tlak definirati s korisnikom).
Obračun po komadu.
| DN10 | kom | 1 |  | 0
IV.8.4. | Montaža specificirane opreme do potpune pogonske gotovosti. | komplet | 1 |  | 0
0
IV.8.5. | Prijevoz specificirane opreme, materijala i alata na gradillište, te povrat alata i eventualno preostalog materijala na skladište izvođača. | komplet | 1 |  | 0
| UKUPNO IV.8. TEHNIČKI PLINOVI: |  |  |  | 0
IV.9. | ZAJEDNIČKE STAVKE
IV.9.1. | Izrada radioničke dokumentacije za nestandardnu opremu. Obračun po kompletu. | komplet | 1 |  | 0
IV.9.2. | Natpisne pločice i samoljepive naljepnice za oznake opreme i elemenata postrojenja. Obračun po kompletu. | komplet | 1 |  | 0
IV.9.3. | Izrada pisanih uputa za održavanje i rukovanje postrojenjem uz isporuku dva kompleta, te pripadajućih funkcijskih shema. Obračun po kompletu. | komplet | 1 |  | 0
IV.9.4. | Potrebna mjerenja sustava, uključivo sva potrebna dokumentacija neophodna za tehnički pregled. Svi potrebni atesti, ispitivanje funkcionalnosti sustava ventilacije, ispitivanje mikroklimatskih parametara u zimskom i ljetnom periodu, izvještaji o mjerenju buke u i izvan prostora od relevantnih uređaja, ispitivanje postrojenja kao oruđa za rad s povećanom opasnosti, i drugo. | komplet | 1 |  | 0
IV.9.5. | Čišćenje gradilišta od preostalog materijala i različite ambalaže te materijal i rad potreban za zaštitu ugrađene i instalirane strojarske opreme od utjecaja ostalih radova na gradilištu (zaštita od prašine, žbuke, oštećivanja i sl.). | komplet | 1 |  | 0
| UKUPNO IV.9. ZAJEDNIČKE STAVKE: |  |  |  | 0
IV. | REKAPITULACIJA GRIJANJA, HLAĐENJA, VENTILACIJE I TEHNIČKIH PLINOVA
1. | GRIJANJE I HLAĐENJE - VRV 1, VRV2, VRV3 I VRV4 |  |  |  | 0
2. | RADIJATORSKO GRIJANJE |  |  |  | 0
3. | PRIPREMA POTROŠNE TOPLE VODE |  |  |  | 0
4. | HLAĐENJE ELEKTRO SOBA |  |  |  | 0
5. | ODSISNA VENTILACIJA SANITARIJA |  |  |  | 0
6. | VENTILACIJA SPRLINKLER STANICE |  |  |  | 0
7. | ODSIS LABORATORIJSKE OPREME |  |  |  | 0
8. | TEHNIČKI PLINOVI |  |  |  | 0
9. | ZAJEDNIČKE STAVKE |  |  |  | 0
IV. | GRIJANJE, HLAĐENJE, VENTILACIJA I TEHNIČKI PLINOVI UKUPNO |  |  |  | 0

## V. INSTALACIJA PLINA
ING4STUDIO d.o.o. Bleiweisova 17, 10000 Zagreb
Investitor:
Agronomski fakultet Sveučilišta u Zagrebu Svetošimunska 25, 10000 Zagreb OIB: 76023745044
Zahvat i građevina:
PAVILJON I - CJELOVITA OBNOVA ZGRADE
Lokacija:
Svetošimunska 25, 10000 Zagreb k.č. 698, k.o. Maksimir
Glavna projektantica:
ANA ALAR, dipl.ing.arh.
V. INSTALACIJA PLINA
PROJEKTANT:
Nika Nevečerel, dipl.ing.stroj.
PROJEKTANT SURADNIK:
Ana Novak, mag.ing.mech.
V. | INSTALACIJA PLINA
OPĆI UVJETI
1. | Ovim troškovnikom obuhvaćeni su svi radovi na instalaciji plina za PROJEKT OBNOVE ZGRADE ZA CJELOVITU OBNOVU ZGRADE - PAVILJON I, u sklopu projekta "Obnova zgrada oštećenih u potresu Sveučilišta u Zagrebu Agronomskog fakulteta". Sastavni dio Troškovnika su Glavni projekt sa elaboratima koji su prethodili izradi Glavnog projekta i Izvedbeni projekt. U Glavnom projektu i Izvedbenom projektu definirani su svi uvjeti i karakteristike koje ugrađeni materijali i proizvodi moraju zadovoljiti.
2. | Svaka izmjena Troškovnika koju nije odobrio projektant Glavnog projekta i Izvedbenog projekta, uklanja u potpunosti odgovornosti Projektanta za predmetne izmjene te direktne i kolateralne posljedice istih u projektu.
3. | Prije davanja konačne ponude Ponuđač (izvođač radova) je obavezan izvršiti detaljno upoznavanje s kompletnom projektnom dokumentacijom (opći i tehnički uvjeti izvođenja, tehnički opis i grafički dio) te po potrebi zatražiti pojašnjenja prije zaključivanja ponude.
4. | Prije početka radova treba odrediti točne trase cjevovoda prema izvedbenim projektima svih struka, a tek onda početi s izvođenjem. Kod toga pridržavati se propisanog razmaka u odnosu na druge objekte.
5. | Izvođač treba tijekom izvođenja radova na objektu voditi građevinski dnevnik u koju upisuje početak izvođenja radova na objektu, svakodnevno upisuje broj ljudi na radu i poslove koje su obavili.
U dnevnik nadzorni inženjer upisuje primjedbe na izvedene radove i eventualne promjene u odnosu na projekt.
6. | Radi normalnog odvijanja radova izvoditelj je dužan izvesti sve građevinske predradnje, osigurati prostoriju za smještaj materijala i alata.
7. | Prije stavljanja instalacije u pogon i tehničkog pregleda izvođač je dužan izvršiti slijedeća mjerenja i ispitivanja:
- tlačnu probu - probni rad, balansiranje mreže - mjerenje tlaka i količine po priključnom mjestu - ispitivanje signalizacije i alarma, simuliranje kvara
ispitivanjem treba zapisnički ustanoviti:
- radi li instalacija bez šumova i udaraca
- da li je instalacija kod radne temperature nepropusna
- rade li zaporni organi i regulacioni sklopovi ispravno i mogu li se lakopodešavati
- rade li ragulacioni sklopovi prema traženim projektnim parametrima
- pokazuju li svi kontrolni instrumenti ispravne podatke
- postoje li natpisne pločice na svim osnovnim elementima postrojenja kojima poslužitelj mora rukovati
- postoje li u prostru s uređajima upute i sheme za rukovanjei opsluživanje
Za sva mjerenja i ispitivanja koja su izvršena sastaviti odgovarajuće izvještaje.
8. | Izvođač daje za svoje radove jamstvo od dvije godine.
Jamstveni rok počinje teći od dana tehničkog prijema instalacije, odnosno od dana predaje instalacije na upotrebu investitoru, ako je isti zatražio prijem instalacije na upotrebu prije tehničkog prijema.
Od jamstva su isključeni dijelovi instalacije podložni trošenju.
Izvođač je dužan otkloniti sve nedostatke u jamstvenom roku. Ako se izvođač ne odazove na poziv investitora da otkloni nedostatke, investitor će iste otkloniti po trećem licu na teret izvođača.
9. | Sav upotrebljeni materijal kao i finalni proizvod mora biti u skladu sa Zakonom o građevnim proizvodima (NN 76/13).
10. | Investitor je dužan da tijekom čitave izgradnje objekta osigura stručni nadzor nad izvođenjem radova.
11. | Tijekom izvođenja radova izvođač je dužan da sva nastala odstupanja trasa od onih predviđenih projektom unese u projekt, a po završetku radova treba predati investitoru projekt izvedenog stanja u 3 primjerka.
12. | Puštanje instalacije u eksploataciju dozvoljeno je tek nakon obavljenog tehničkog pregleda i dobivanja uporabne dozvole.
13. | Ako troškovnikom i tehničkim opisom nije drugačije dato, narudžba materijala obuhvaća isporuku pripadajućeg materijala i proizvoda uključujući istovar, skladištenje i otpremu do mjesta ugradnje.
14. | Za sav ugrađeni materijal i proizvode treba osigurati i priložiti dokumentaciju o ispravnosti i kvaliteti od ovlaštene organizacije. Za sav ugrađeni materijal i proizvode potrebno je osigurati dokaze o sukladnosti za ugrađene građevne proizvode, dokaze o sukladnosti prema posebnom zakonu za ugrađenu opremu, isprave o sukladnosti određenog dijela građevine bitnim zahtjevima prema posebnom zakonu i dokaze kvalitete.
15. | Za neophodna izvršenja i isporuke, koje nisu predviđene troškovnikom ili su nastale uslijed mijenjanja od strane investitora tijekom izvođenja, vrijede samo naknadne odredbe, dane u pismenom obliku - pravovremeno - prije izvođenja radova.
16. | Izvođač je dužan isporučiti neoštećen proizvod prilikom pakiranja, transporta i skladištenja na gradilištu, posebnu pozornost obratiti na:
- aparata i uređaja i upravljačkih elektro ormara - bakrenih cijevi za razvod - priključnica
Zagađeni ili oštećeni dijelovi uređaja neće se preuzeti.
17. | Ponuđaču se preporuča, prije davanja ponude, pogledati gradilište, pogledati sve mogućnosti prilaza i mogućnosti dostave.
Također za sve eventualne nejasnoće ili količine treba prije predaje ponude postaviti upit naručitelju.
18. | Stručni nadzor na gradilištu mora imati od izvođača dostavljen terminski plan te se mora odazvati na svaki poziv.
19. | Izvođač daje jamstvo da, kod prenošenja dijela ugovora na jednog ili više podizvođača, preuzima sve ugovorne obveze iz ugovora zaključenog sa investitorom, te da će se istog pridržavati.
20. | Odvoz otpada, kao i sve naknade za odlaganje su u jediničnoj cijeni svake stavke i ne plaćaju se posebno. Izvođač je dužan sav otpad zbrinuti u trošku izvođenja.
21. | Pri izvođenju radova izvođač je dužan primjeniti sve potrebne mjere zaštite već izvedenih radova na objektu.
Ako bi se instalacija pri montaži nepotrebno i uslijed nemarnosti i nestručnosti oštetila, troškove štete snosit će izvođač instalacija.
22. | Rušenje i siječenje čeličnih armirano betonskih greda i stupova ne smije se vršiti bez znanja i odobrenja nadzornog organa za ove radove.
23. | Svaki izvođač ima pravo izbora kome će dati ispitati kvalitetu i funkcionalnost, no to svakako mora biti ovlaštena organizacija.
Troškove ispitivanja snosi izvođač.
24. | U slučaju da se ne održi i prekorači rok gradnje, ili pojedini dogovorni termini, izvođač je dužan platiti ugovorenu kaznu, koja se navodi u međusobnom ugovoru investitor - izvođač.
R.Br. | Opis stavke | Jed. mjera | Količina | Jed. cijena | Ukupna cijena
V.1. | PLINOMJER
V.1.1. | Plinomjer suhog sustava sa mijehom, tip G 4, DN 25, nominalnog kapaciteta 4 m3/h, maksimalnog kapaciteta 6 m3/h, sa priključcima DN 25, oličen i baždaren opremljen modulom za radijsko daljinsko očitavanje
| Obračun po komadu. | kom | 1 |  | 0
V.1.2. | Regulator tlaka ZR 20, DN 25 sa osiguračem od nestašice plina, ugrađen i ispitan, pi=25mbar
| Obračun po komadu. | kom | 1 |  | 0
V.1.3. | Izrada lijevog i desnog spoja plinomjera DN 25
| Obračun po komadu. | kom | 2 |  | 0
| UKUPNO V.1. PLINOMJER: |  |  |  | 0
V.2. | MJERENI PLIN
V.2.1. | Čelična bešavna cijev izrađena prema HRN C.B5.225 ili jednakovrijedno: ________, ispitana na nepropusnost, položena slobodno nad zidom, uključivo koljena, redukcije, T-komadi i ostali fazonski komadi i fitinzi, sav pomoćni materijal za spajanje, brtvljenje i pričvršćenje, ali bez uljenog naličja, bušenja zidova i zatvaranje prodora.
Obračun po metru ugrađene cijevi.
| DN15 | m | 140 |  | 0
| DN20 | m | 30 |  | 0
| DN25 | m | 50 |  | 0
| DN32 | m | 50 |  | 0
V.2.2. | Kuglasta plinska slavina navojna, ugrađena ispred trošila i ispitana
Obračun po komadu.
| DN 15 | kom | 20 |  | 0
| DN 20 | kom | 0 |  | 0
| DN 25 | kom | 0 |  | 0
| DN 32 | kom | 0 |  | 0
V.2.3. | Jednostruka laboratorijska kuglasta plinska slavina, navojna, ugrađena ispred trošila i ispitana, uključivo sav pomoćni materijal za spajanje, brtvljenje i pričvršćenje
Obračun po komadu.
| DN 15 | kom | 24 |  | 0
V.2.4. | Dvostruka laboratorijska kuglasta plinska slavina, navojna, ugrađena ispred trošila i ispitana, uključivo sav pomoćni materijal za spajanje, brtvljenje i pričvršćenje
Obračun po komadu.
| DN 15 | kom | 4 |  | 0
V.2.5. | Prolazi horizontalnih vodova kroz zidove, izvedeni od cijevi jednu dimenziju veću od cijevi koje kroz njih prolaze | kom | 16 |  | 0
Obračun po komadu.
V.2.6. | Protupožarno brtvljenje trajno elastičnim vatrootpornim kitom F90 na mjestima prodora iz jednog požarnog sektora u drugi.
| Obračun po komadu. | kom | 6 |  | 0
V.2.7. | Aluminijska tlačna/odsisna ventilacijska rešetka, opremljena jednim redom horizontalno pojedinačno podesivih lamela. Okvir i lamele izrađeni su iz eloksiranog aluminija. Ugradnja vidljivim vijcima u strop. Obračun po komadu. +/- 5% odstupanja od dimenzije. Dimenzije:
| 325x125 | kom | 26 |  | 0
| UKUPNO V.2. MJERENI PLIN: |  |  |  | 0
V.3. | MONTAŽA, ISPITIVANJE I LIČENJE PLINSKE INSTALACIJE
V.3.1. | Sitni potrošni materijal za montažu prethodno specificirane opreme, kao što su kisik, disu plin, elektrode, žice za zavarivanje, tipli, vijci, matice, brtveni materijal, pasta, holenderi, kape i slično.Obračun po kompletu. | kompl | 1 |  | 0
V.3.2. | Montaža specificirane opreme do potpune pogonske gotovosti od strane izvođača ovlaštenog od distributera. U stavku je uključeno i obvezno propuhivanjem čišćenje instalacije iznutra. Troškovi energije i energenata nisu uključeni.Obračun po kompletu. | kompl | 1 |  | 0
V.3.3. | Ličenje čeličnog dijela plinovoda, dijelova opreme, pripadnih konzola i oslonaca s dva sloja (dvije nijanse) temeljnom antikorozivnom bojom, te završno s dva sloja lakom žute boje, uz prethodno temeljito čišćenje od hrđe i odmašćivanje.
| cijevi - obračun po dužnom metru: | m | 265 |  | 0
| oslonci, konzole - obračun po oličenoj površini | m2 | 1.8 |  | 0
NAPOMENA: distributer plina treba prije ličenja ispitati instalaciju na nepropusnost i potvrditi zapisnikom.
V.3.4. | Prijevoz specificirane opreme, materijala i alata na gradilište, te povrat alata na skladište izvođača radova. Obračun po kompletu. | kompl | 1 |  | 0
V.3.5. | Nadzor nad izvođenjem razvoda plina i ugradnjom plinskih brojila od strane distributera plina. | kompl | 1 |  | 0
| UKUPNO V.3.MONTAŽA, ISPITIVANJE I LIČENJE PLINSKE INSTALACIJE: |  |  |  | 0
V.4. | ZAJEDNIČKE STAVKE
V.4.1. | Potrebna mjerenja instalacije plina, uključivo sva potrebna dokumentacija neophodna za tehnički pregled (sve potrebne isprave sukladnosti, zapisnik o prethodnom ispitivanju - ispitivanju čvrstoće, zapisnik o glavnom ispitivanju - ispitivanju nepropusnosti, zapisnik o pregledu instalacije od strane distributera, atest o graničnim vrijednostima emisije - GVE onečišćujućih tvari iz stacionarnog izvora).Obračun po kompletu. | kompl | 1 |  | 0
V.4.2. | Čišćenje gradilišta od preostalog materijala i različite ambalaže, te materijal i rad potreban za zaštitu ugrađene i instalirane strojarske opreme od utjecaja ostalih radova na gradilištu (zaštita od prašine, žbuke, oštećivanja i sl.).Obračun po kompletu. | kompl | 1 |  | 0
| UKUPNO V.4. ZAJEDNIČKE STAVKE: |  |  |  | 0
V. | REKAPITULACIJA INSTALACIJE PLINA
V.1. | PLINOMJER |  |  |  | 0
V.2. | MJERENI PLIN |  |  |  | 0
V.3. | MONTAŽA, ISPITIVANJE I LIČENJE PLINSKE INSTALACIJE |  |  |  | 0
V.4. | ZAJEDNIČKE STAVKE |  |  |  | 0
V. | INSTALACIJA PLINA UKUPNO |  |  |  | 0

## VI. ELEKTROINSTALACIJE
ING4STUDIO d.o.o. Bleiweisova 17, 10000 Zagreb
Investitor:
Agronomski fakultet Sveučilišta u Zagrebu Svetošimunska 25, 10000 Zagreb OIB: 76023745044
Zahvat i građevina:
PAVILJON I - CJELOVITA OBNOVA ZGRADE
Lokacija:
Svetošimunska 25, 10000 Zagreb k.č. 698, k.o. Maksimir
Glavna projektantica:
ANA ALAR, dipl.ing.arh.
VI. ELEKTROINSTALACIJE JAKE I SLABE STRUJE
PROJEKTANT:
Željka Hitrec, dipl.ing.el.
VI. | ELEKTROINSTALACIJE
OPĆI UVJETI
Sve radove potrebno je izvesti u potpunosti prema glavnom i izvedbenom projektu , troškovniku,te Programu kontrole i osiguranja kakvoće koji je sastavni dio glavnog projekta
Prilikom izrade ponude, ponuditelj mora provjeriti rokove dobave materijala i opreme, da bi radove dovršio u ugovorenom roku bez kašnjenja uzrokovanih rokovima isporuke.
U jediničnim cijenama svih stavki troškovnika, prilikom izrade ponude moraju biti obuhvaćeni ukupni troškovi materijala, opreme i rada za potpuno dovršenje cjelokupnog posla uključujući: nabavu i transport na gradilište, spajanje i montažu opreme prema priloženoj tehničkoj dokumentaciji s ugradnjom kvalitetnog elektroinstalacijskog materijala pomoću kvalificirane i stručne radne snage u skladu s važećim tehničkim propisima, izradu prateće radioničke dokumentacije, građevinsku pripomoć u vidu izrade i zatvaranja šliceva za polaganje kabela, izrade niša s ugradnjom i obzidavanjem razvodnih ploča i svih ostalih građevinskih radova koji se odnose na elektroinstalaterske radove, izuzev ako je to izričitio stavkom troškovnika traženo i nuđeno, puštanje sustava u rad, kao i ostali radovi koji nisu posebno iskazani specifikacijama, a potrebni su za potpunu i urednu izvedbu projektiranih instalacija, njihovu funkcionalnost, pogonsku gotovost i primopredaju korisniku (uputstva za rukovanje, izrada natpisnih pločica, pribavljanje potrebne dokumentacije za tehnički pregled i sl.), prateća čišćenja prostora tijekom izvođenja radova, svi potrebni prijenosi, utovari i istovari, uskladištenje i čuvanje.
Prilikom odabira i isporuke rasvjetnih tijela uz svaku stavku opreme potrebno je predvidjeti dobavu, montažu, spajanje i funkcionalno ispitivanje. U cijenu uračunati sitni montažni materijal, te ostali potrebni pribor i odgovarajuće ateste. Na svu opremu ponuđač mora dati jamstvo u roku od najmanje 2 godine. U slučaju dobave opreme drugih proizvođača, ona mora zadovoljavati tehničke karakteristike predložene opreme. Kriterij za jednakovrijednost: tehničke karakteristike ponuđene svjetiljke moraju biti jednake ili bolje od onih predviđenih troškovnikom. Estetske karakteristike moraju odgovarati predviđenom proizvodu uz odstupanja po dimenzijama do +/- 5 %. Prije narudžbe obavezno usuglasiti točan tip, boju i konačnu dispoziciju rasvjetnih tijela sa nadzornim inženjerom, koji je dužan konzultirati glavnog projektanta (provjera tipa spuštenog stropa i dispozicije svjetiljki) i projektanta el. instalacija.
Za sve karakteristične prostore u građevini u kojima se nalazi rasvjetna armatura potrebno je izraditi svjetlotehničke proračune. Prostor koji su po normama svjetlotehnički normirani moraju se dostaviti izračuni sa jasno vidjivim rezultatima izračuna vrijednosti: Esr, Uo, GR... Rezultate dostaviti u pdf formatu, kao i originalnu datoteku svjetlotehničkog programa.
Prije narudžbe obavezno usuglasiti točan tip, boju i konačnu dispoziciju rasvjetnih tijela sa nadzornim inženjerom, koji je dužan konzultirati glavnog projektanta i projektanta el. instalacija. Izvođač je dužan prije dobave i ugradnje rasvjete isporučiti uzorke za sve tipove, koje potvrđuju nadzor i projektant.
U slučaju da izvođač radova izvede pojedine radove čiji kvalitet ne zadovoljava kvalitet predviđen projektom, dužan je o svom trošku ponovno izvesti radove onako kako je predviđeno projektom.
Ako se ukaže potreba za izvođenjem radova koji nisu predviđeni troškovnikom, izvođač radova mora za izvedbu istih dobiti odobrenje od nadzornog inženjera, sastaviti ponudu i radove ugovoriti s Investitorom.
Svu štetu koju izvoditelj nanese nemarom okolnim prostorima, zgradama, predmetima, infrastrukturi i okolišu, dužan je popraviti i dovesti u prvobitno stanje i to o svom trošku. Prije početka radova izvoditelj je dužan fotografirati postojeće stanje građevine kako bi imao dokaze u slučaju eventualnih oštećenja. Izvođač je odgovoran za izvedene radove do primopredaje radova i u slučaju bilo kakve štete ili kvara dužan je o svom trošku to otkloniti.
Prije početka radova izvođač radova dužan je u skladu s važećim propisima označiti i osigurati gradilište.
Sve stavke troškovnika moraju su količinski kontrolirati prije narudžbe.
Sve odredbe ovih općih uvjeta kao i ostali dijelovi projekta su sastavni dio ugovora o gradnji zaključenog između Investitora i Izvoditelja, a Izvoditelj se obvezuje da ih prihvaća bez prigovora i primjedbi.
Stavkama uz kabele obuhvaćena je dobava, polaganje i spajanje kabela, komplet s odgovarajućim razvodnim kutijama i sitnim instalacijskim materijalom i priborom.
Kod podžbuknog polaganja kabela stavkama je obuhvaćeno dubljenje žlijeba i otvora za razvodne kutije u zidu, zatvaranje otvora, proboj zidova i ostala građevinska pripomoć.
Kod izvođenja el.instalacije u montažnim pregradnim zidovima i stropovima (gips, drvo,metal) instalaciju izvoditi obavezno u samogasivim savitljivim PVC instalacijskim cijevima, a koristiti posebne montažne i razvodne kutije za montažu u pregrade.
Svim stavkama razvodnih ploča - razdjelnika obuhvaćena je izrada izvedbenih shema razdjelnika, dimenzionih shema i mjernih skica s rasporedom opreme u razdjelniku i na vratima, montaža razdjelnika na mjesto ugradnje, spajanje svih kabela na stezaljke u razdjelniku, označavanje svih kabela trajno čitljivim natpisnim pločicama, uvodnice za ulaz kabela, stezaljke, sabirnice, oznake, natpisne pločice, unutarnje ožičenje razdjelnika, označavanje svih elemenata prema jednopolnoj shemi izvedenog stanja, izrada i postavljanje u razdjelnik jednopolne sheme izvedenog stanja, izjava o sukladnosti i ispitni protokol u skladu s propisima, oznaka sukladnosti, oznaka sustava zaštite
Obveza izvođača je izrada radioničke dokumentacije sa smještajem elemenata u instalacijske kutije.
U stavkama predviđenim za instalacijski materijal predviđene su instalacijske i razvodne kutije za zid i gips pregradne zidove, oznake žila, vodova i kabela, te ostali nespecifirani sitni instalacijski materijal.
Pribor mora biti istog tipa za sve vrste instalacija.
U istu kutiju ne smiju se postavljati elementi instalacija jake i slabe struje.
U stavkama troškovnika koje obuhvaćaju demontažu elektroinstalacijskog pribora (rasvjetna tijela, instalacijske kutije, kabeli i ormari), potrebno je najprije svu instalaciju dovesti u beznaponsko stanje i tek tada se može pristupiti demontaži.
prilikom demontaže sve elektroinstalacijske opreme potrebno je predvidjeti zbrinjavanje i odvoz otpada u skladu sa zakonom
U cijenu je potrebno predvidjeti sva potrebna ispitivanja instalacije i njenih dijelova, izdavanja odgovarajućih protokola, integriranja sustava, programiranja opreme, obuku korisnika, te izradu Uputa za korištenje. Potrebno je poredvidjeti i ispitivanje dijela instalacija koje se zadržavaju na objektu ( na 1. katu) do pune funkcionalnosti.
R.Br. | Opis stavke | Jed. mjera | Količina | Jed. cijena | Ukupna cijena
VI.1. | DEMONTAŽNI RADOVI
Napomena: prije radova demontaže potrebno je iskopčati napajanje u GRO-u građevine te obavezno provjeriti beznaponsko stanje na svim dijelovima instalacije koji se demontiraju
Nakon utvrđivanja beznaponskog stanja treba pristupiti iskapčanju svih dovodnih kabela.
VI.1.1. | Demontaža postojećih rasvjetnih tijela u prizemlju, 1. katu . i 2. katu i odvoz na deponij, komplet uljučuje do 700 svjetiljki
| Obračun po kompletu | komplet | 1 |  | 0
VI.1.2. | Demontaža postojećih plastičnih kanalica, i kableskih polica, kabela
| Obračun po m | m | 6000 |  | 0
VI.1.3. | Demontaža postojeće instalacijske opreme, utičnica, prekidača, priključnica i sl., komplet uključuje do max. 200 komada
| Obračun po kompletu | komplet | 1 |  | 0
0
VI.1.4. | Demontaža postojećih razdjelnika u prizemlju, ( GRO) na 1 katu i na međukatovima, komplet uključuje 14 postojećih razdjelnika | komplet | 1 |  | 0
| UKUPNO VI.1. DEMONTAŽNI RADOVI |  |  |  | 0
VI.2. | IZMJEŠTANJE BROJILA EL. ENERGIJE
VI.2.1. | Demontaža postojećeg broijila el. Energije i ugradnja istoga u novi GRO. Sve uz suglasnost nadležne elektrodistribucije | komplet | 1 |  | 0
0
| UKUPNO VI.2. IZMJEŠTANJE BROJILA EL. ENERGIJE |  |  |  | 0
VI.3. | RAZVODNI ORMARI
VI.3.1. | GLAVNI RAZVODNI ORMAR GRO
Dobava montaža i spajanje samostojećeg modularnog niskonaponskog sklopnog bloka, tipski atestiranog u skladu sa standardom IEC 60439-1 ili jednakovrijedno: ________,prema shemi "GRO" nazivne struje do 630 A, stupnja zaštite IP30b, zaštićen sa polimer epoxy zaštitom u boji RAL 9001, sa punim vratima, sastavljen od 2 međusobno odvojena aparatna polja širine 600 mm i 1 kabelskog polja širine 300 mm s punim vratima, visine 33 modula, ukupnih dimenzija (600+300+600)x1830x180 mm ( Š x V x D ). Razdjelnik opremiti bravicama na vratima, nosačem za dokumentaciju, nosačima i pokrovnim pločama komponenata, stranicama,krovom i ostalim potrebnim mehaničkim priborom. Predviđene su vertikalne i horizontalne sabirnce za napajanje aparata. U razdjelnik ugraditi slijedeću opremu prema jednopolnoj shemi:
| Niskonaponski kompaktni zaštitni prekidač, nazivne struje tijela prekidača 250A, nazivnog napona Ue=690V, tropolni 3P, fiksne izvedbe, nazivne granične prekidne moći Icu=25kA kod 415V AC prema IEC/EN 60947-2 ili jednakovrijedno: ________, sa elektroničkom zaštitnom jedinicom 3P3D, In=250A, selektivnog tipa | kom | 1
| brojilo električne energije, indirektno preko 1A/5A strujnih transformatora, višetarifno ( unutarnji sat: 4 tarife, 2 x DI, modularne izvedbe na DIN šinu s LCD panelom za prikazivanje mjerenih veličina, MID certifikat; | kom | 1
| tropolni osigurač-rastavljač 3P, sa steznim priključkom za vodiče 2,5-95mm2, nazivne struje Ie=160A u AC21B do 440V AC 50Hz, nazivnog napona Ue=690V AC 50Hz, za ugradnju visokoučinskih rastalnih osigurača DIN NH000/NH00 do 160 A; sa steznim priključkom za vodiče 1,5-95mm2 | kom | 3
| odvodnik prenapona 3P+N, maksimalne struje odvoda Imax= 40kA, tip 2, izvedbe s ulošcima i indikacijom dotrajalosti, | kom | 1
| minijaturni automatski prekidač , prekidne moći Icu=15kA kod 415V AC prema IEC/EN 60947-2 ili jednakovrijedno: ________, tropolni 3P, 32A, C krivulje; 3P 32A C krivulja, | kom | 7
| minijaturni automatski prekidač , prekidne moći Icu=15kA kod 415V AC prema IEC/EN 60947-2 ili jednakovrijedno: ________, jednopolni 1P, 16A, C krivulje; 1P 16A C krivulja, | kom | 4
| minijaturni automatski prekidač , prekidne moći Icu=15kA kod 415V AC prema IEC/EN 60947-2 ili jednakovrijedno: ________, jednopolni 1P, 20A, C krivulje; 1P 20A C krivulja, | kom | 1
| minijaturni automatski prekidač , prekidne moći Icu=15kA kod 415V AC prema IEC/EN 60947-2 ili jednakovrijedno: ________, tropolni 3P, 20A, C krivulje; 3P 20A C krivulja, | kom | 1
| minijaturni automatski prekidač , prekidne moći Icu=15kA kod 415V AC prema IEC/EN 60947-2 ili jednakovrijedno: ________, jednopolni 1P, 32A, C krivulje; 1P 32A C krivulja, | kom | 1
| minijaturni automatski prekidač , prekidne moći Icu=15kA kod 415V AC prema IEC/EN 60947-2 ili jednakovrijedno: ________, jednopolni 1P, 10A, C krivulje; 1P 10A C krivulja, | kom | 1
| minijaturni automatski prekidač , prekidne moći Icu=15kA kod 415V AC prema IEC/EN 60947-2 ili jednakovrijedno: ________, jednopolni 1P, 10A, B krivulje; 1P 10A, B krivulje | kom | 52
| minijaturni automatski prekidač , prekidne moći Icu=15kA kod 415V AC prema IEC/EN 60947-2 ili jednakovrijedno: ________, jednopolni 1P, 16A, B krivulje; 1P 16A, B krivulje | kom | 66
| minijaturni automatski prekidač , prekidne moći Icu=15kA kod 415V AC prema IEC/EN 60947-2 ili jednakovrijedno: ________, tropolni 3P, 40A, B krivulje; 3P 40A B krivulja, | kom | 8
| diferencijalna zaštitna sklopka, četveropolna 4P , nazivne struje 63A, osjetljivosti 30mA, tip A; 4P 63A 30mA tip A, | kom | 8
| minijaturni automatski prekidač , prekidne moći Icu=15kA kod 415V AC prema IEC/EN 60947-2 ili jednakovrijedno: ________, tropolni 3P, 16A, B krivulje; 3P 16A B krivulja, | kom | 5
| minijaturni automatski prekidač , prekidne moći Icu=15kA kod 415V AC prema IEC/EN 60947-2 ili jednakovrijedno: ________, jednopolni 1P, 6A, B krivulje; 1P 6A, B krivulje | kom | 3
| grebenastra preklopka 12A, jednopolna 1P, tropoložajna 2-0-1, kut između položaja 45 stupnjeva, montaža fi=22mm, | kom | 1
| minijaturni automatski prekidač , prekidne moći Icu=15kA kod 415V AC prema IEC/EN 60947-2 ili jednakovrijedno: ________, tropolni 2P, 10A, B krivulje; 2P 10A B krivulja, | kom | 1
| TRANSFORMATOR 220/24VDC 200VA | kom | 1
| instalacijski sklopnik, dvopolni 2P, nazivne struje In=16A u kategoriji AC7a, nazivnog napona 250V, vrste kontakta 1NO, upravljački napon svitka 230-240V AC 50Hz; 2P 16A 2NO 230/240V AC | kom | 1
| signalna svjetiljka, metalne izvedbe promjera 22mm, s LED diodom radnog vijeka 100 000 sati, ZELENE boje za napon napajanja 230 VAC; t | kom | 2
| signalna svjetiljka, metalne izvedbe promjera 22mm, s LED diodom radnog vijeka 100 000 sati, CRVENE boje za napon napajanja 230 VAC; | kom | 2
sva potrebna montažna i spojna oprema potrebna za ugradnju specificirane opreme u ormare do njegove pune fukcionalnosti; Powerclip sabirnice, igličaste sabirnice, redne stezaljke, sabirnice nule i zemlje, spojni vodovi, plastične kanalice, označavanje, funkcionalno ispitivanje prije isporuke, atesti, ispitni protokol, korisnička dokumentacija te ostali potrebni sitni spojni i montažni materijal i pribor do pune funkcionalnosti ormara.
| VI.3.1. SVEUKUPNO | komplet | 1 |  | 0
VI.3.2. | R-1
Dobava montaža i spajanje samostojećeg modularnog niskonaponskog sklopnog bloka, tipski atestiranog u skladu sa standardom IEC 60439-1 ili jednakovrijedno: ________, prema shemi "R-1", nazivne struje do 630 A, stupnja zaštite IP30b, zaštićen sa polimer epoxy zaštitom u boji RAL 9001, sa punim vratima, sastavljen od 2 međusobno odvojena aparatna polja širine 600 mm i 1 kabelskog polja širine 300 mm s punim vratima, visine 33 modula, ukupnih dimenzija (600+300+600)x1830x180 mm ( Š x V x D ). Razdjelnik opremiti bravicama na vratima, nosačem za dokumentaciju, nosačima i pokrovnim pločama komponenata, stranicama,krovom i ostalim potrebnim mehaničkim priborom. Predviđene su vertikalne i horizontalne sabirnce za napajanje aparata. U razdjelnik ugraditi slijedeću opremu prema jednopolnoj shemi:
| Niskonaponski kompaktni zaštitni prekidač, nazivne struje tijela prekidača 100A, nazivnog napona Ue=690V, tropolni 3P, fiksne izvedbe, nazivne granične prekidne moći Icu=25kA kod 415V AC prema IEC/EN 60947-2 ili jednakovrijedno: ________, sa elektroničkom zaštitnom jedinicom 3P3D, In=100A, selektivnog tipa LSoI; | kom | 1
| tropolni osigurač-rastavljač 3P, sa steznim priključkom za vodiče 2,5-95mm2, nazivne struje Ie=160A u AC21B do 440V AC 50Hz, nazivnog napona Ue=690V AC 50Hz, za ugradnju visokoučinskih rastalnih osigurača tipa DIN NH000/NH00 do 160 A; sa steznim priključkom za vodiče 1,5-95mm2 | kom | 1
| odvodnik prenapona 3P+N, maksimalne struje odvoda Imax= 40kA, tip 2, izvedbe s ulošcima i indikacijom dotrajalosti, 3P+N | kom | 1
| minijaturni automatski prekidač , prekidne moći Icu=15kA kod 415V AC prema IEC/EN 60947-2 ili jednakovrijedno: ________, tropolni 3P, 25A, C krivulje; 3P 25A C krivulja, | kom | 2
| minijaturni automatski prekidač , prekidne moći Icu=15kA kod 415V AC prema IEC/EN 60947-2 ili jednakovrijedno: ________, jednopolni 1P, 16A, C krivulje; 1P 16A C krivulja, | kom | 3
| minijaturni automatski prekidač , prekidne moći Icu=15kA kod 415V AC prema IEC/EN 60947-2 ili jednakovrijedno: ________, tropolni 3P, 32A, C krivulje; 3P 32A C krivulja, | kom | 2
| minijaturni automatski prekidač , prekidne moći Icu=15kA kod 415V AC prema IEC/EN 60947-2 ili jednakovrijedno: ________, jednopolni 1P, 20A, C krivulje; 1P 20A C krivulja, | kom | 1
| minijaturni automatski prekidač , prekidne moći Icu=15kA kod 415V AC prema IEC/EN 60947-2 ili jednakovrijedno: ________, jednopolni 1P, 10A, B krivulje; 1P 10A, B krivulje | kom | 46
| minijaturni automatski prekidač , prekidne moći Icu=15kA kod 415V AC prema IEC/EN 60947-2 ili jednakovrijedno: ________, jednopolni 1P, 16A, B krivulje; 1P 16A, B krivulje | kom | 89
| minijaturni automatski prekidač , prekidne moći Icu=15kA kod 415V AC prema IEC/EN 60947-2 ili jednakovrijedno: ________, tropolni 3P, 40A, B krivulje; 3P 40A B krivulja, | kom | 10
| diferencijalna zaštitna sklopka, četveropolna 4P , nazivne struje 63A, osjetljivosti 30mA, tip A; 4P 63A 30mA tip A, | kom | 10
| minijaturni automatski prekidač , prekidne moći Icu=15kA kod 415V AC prema IEC/EN 60947-2 ili jednakovrijedno: ________, jednopolni 1P, 6A, B krivulje; 1P 6A, B krivulje | kom | 1
| instalacijski sklopnik, dvopolni 2P, nazivne struje In=16A u kategoriji AC7a, nazivnog napona 250V, vrste kontakta 2NO, upravljački napon svitka 230-240V AC 50Hz; 2P 16A 2NO 230/240V AC | kom | 1
| grebenastra preklopka 12A, jednopolna 1P, tropoložajna 2-0-1, kut između položaja 45 stupnjeva, montaža fi=22mm, | kom | 1
sva potrebna montažna i spojna oprema potrebna za ugradnju specificirane opreme u ormare do njegove pune fukcionalnosti; Powerclip sabirnice, igličaste sabirnice, redne stezaljke, sabirnice nule i zemlje, spojni vodovi, plastične kanalice, označavanje, funkcionalno ispitivanje prije isporuke, atesti, ispitni protokol, korisnička dokumentacija te ostali potrebni sitni spojni i montažni materijal i pribor do pune funkcionalnosti ormara.
| VI.3.2. SVEUKUPNO | komplet | 1 |  | 0
VI.3.3. | R-2
Dobava montaža i spajanje samostojećeg modularnog niskonaponskog sklopnog bloka, tipski atestiranog u skladu sa standardom IEC 60439-1 ili jednakovrijedno: ________, prema shemi "R-2", nazivne struje do 630 A, stupnja zaštite IP30b, zaštićen sa polimer epoxy zaštitom u boji RAL 9001, sa punim vratima, sastavljen od 2 međusobno odvojena aparatna polja širine 600 mm i 1 kabelskog polja širine 300 mm s punim vratima, visine 33 modula, ukupnih dimenzija (600+300+600)x1830x180 mm ( Š x V x D ). Razdjelnik opremiti bravicama na vratima, nosačem za dokumentaciju, nosačima i pokrovnim pločama komponenata, stranicama,krovom i ostalim potrebnim mehaničkim priborom. Predviđene su vertikalne i horizontalne sabirnce za napajanje aparata. U razdjelnik ugraditi slijedeću opremu prema jednopolnoj shemi:
| Niskonaponski kompaktni zaštitni prekidač, nazivne struje tijela prekidača 100A, nazivnog napona Ue=690V, tropolni 3P, fiksne izvedbe, nazivne granične prekidne moći Icu=25kA kod 415V AC prema IEC/EN 60947-2 ili jednakovrijedno: ________, sa elektroničkom zaštitnom jedinicom 3P3D, In=100A, selektivnog tipa LSoI; | kom | 1
| tropolni osigurač-rastavljač 3P, sa steznim priključkom za vodiče 2,5-95mm2, nazivne struje Ie=160A u AC21B do 440V AC 50Hz, nazivnog napona Ue=690V AC 50Hz, za ugradnju visokoučinskih rastalnih osigurača tipa DIN NH000/NH00 do 160 A; sa steznim priključkom za vodiče 1,5-95mm2 | kom | 1
| odvodnik prenapona 3P+N, maksimalne struje odvoda Imax= 40kA, tip 2, izvedbe s ulošcima i indikacijom dotrajalosti, 3P+N | kom | 1
| minijaturni automatski prekidač , prekidne moći Icu=15kA kod 415V AC prema IEC/EN 60947-2 ili jednakovrijedno: ________, tropolni 3P, 25A, C krivulje; 3P 25A C krivulja, | kom | 2
| minijaturni automatski prekidač , prekidne moći Icu=15kA kod 415V AC prema IEC/EN 60947-2 ili jednakovrijedno: ________, jednopolni 1P, 20A, C krivulje; 1P 20A C krivulja, | kom | 2
| minijaturni automatski prekidač , prekidne moći Icu=15kA kod 415V AC prema IEC/EN 60947-2 ili jednakovrijedno: ________, tropolni 3P, 32A, C krivulje; 3P 32A C krivulja, | kom | 3
| minijaturni automatski prekidač , prekidne moći Icu=15kA kod 415V AC prema IEC/EN 60947-2 ili jednakovrijedno: ________, jednopolni 1P, 16A, C krivulje; 1P 16A C krivulja, | kom | 2
| minijaturni automatski prekidač , prekidne moći Icu=15kA kod 415V AC prema IEC/EN 60947-2 ili jednakovrijedno: ________, jednopolni 1P, 10A, B krivulje; 1P 10A, B krivulje | kom | 39
| minijaturni automatski prekidač , prekidne moći Icu=15kA kod 415V AC prema IEC/EN 60947-2 ili jednakovrijedno: ________, jednopolni 1P, 16A, B krivulje; 1P 16A, B krivulje | kom | 80
| minijaturni automatski prekidač , prekidne moći Icu=15kA kod 415V AC prema IEC/EN 60947-2 ili jednakovrijedno: ________, tropolni 3P, 40A, B krivulje; 3P 40A B krivulja, | kom | 9
| diferencijalna zaštitna sklopka, četveropolna 4P , nazivne struje 63A, osjetljivosti 30mA, tip A; 4P 63A 30mA tip A, | kom | 9
| minijaturni automatski prekidač , prekidne moći Icu=15kA kod 415V AC prema IEC/EN 60947-2 ili jednakovrijedno: ________, jednopolni 1P, 6A, B krivulje; 1P 6A, B krivulje | kom | 1
sva potrebna montažna i spojna oprema potrebna za ugradnju specificirane opreme u ormare do njegove pune fukcionalnosti; Powerclip sabirnice, igličaste sabirnice, redne stezaljke, sabirnice nule i zemlje, spojni vodovi, plastične kanalice, označavanje, funkcionalno ispitivanje prije isporuke, atesti, ispitni protokol, korisnička dokumentacija te ostali potrebni sitni spojni i montažni materijal i pribor do pune funkcionalnosti ormara.
| VI.3.3. SVEUKUPNO | komplet | 1 |  | 0
VI.3.4. | R-POT1
Dobava montaža i spajanje zidnog modularnog niskonaponskog sklopnog bloka, tipski atestiranog u skladu sa standardom IEC 60439-1 ili jednakovrijedno: ________, prema shemi "R-POT1", nazivne struje do 630 A, stupnja zaštite IP30b, zaštićen sa polimer epoxy zaštitom u boji RAL 9001, sa punim vratima, sastavljen od jednog aparatnog polja širine 600 mm i 1 kabelskog polja širine 300 mm s punim vratima, visine 27 modula, ukupnih dimenzija (600+300)x1380x180 mm ( Š x V x D ). Razdjelnik opremiti bravicama na vratima, nosačem za dokumentaciju, nosačima i pokrovnim pločama komponenata, stranicama,krovom i ostalim potrebnim mehaničkim priborom. Predviđene su vertikalne i horizontalne sabirnce za napajanje aparata. U razdjelnik ugraditi slijedeću opremu prema jednopolnoj shemi:
| Niskonaponski kompaktni zaštitni prekidač, nazivne struje tijela prekidača 25A, nazivnog napona Ue=440V, tropolni 3P, fiksne izvedbe, nazivne granične prekidne moći Icu=25kA kod 415V AC, standard IEC 60947-2 ili jednakovrijedno: ________, sa termo-magnetskom zaštitnom jedinicom In=25A | kom | 1
| izolacijski nosač osigurača izvedbe prema IEC 269-2 ili jednakovrijedno: ________, tropolni 3P, za cilindrične rastalne uloške dim. 14x51 380V; 3P 14x51 380V | kom | 1
| osigurač dim. 14X51mm GL/GG 40A | kom | 3
| odvodnik prenapona 3P+N, maksimalne struje odvoda Imax= 40kA, tip 2, izvedbe s ulošcima i indikacijom dotrajalosti, 3P+N | kom | 1
| minijaturni automatski prekidač , prekidne moći Icu=15kA kod 415V AC prema IEC/EN 60947-2 ili jednakovrijedno: ________, jednopolni 1P, 16A, C krivulje; 1P 16A C krivulja, | kom | 2
| minijaturni automatski prekidač , prekidne moći Icu=15kA kod 415V AC prema IEC/EN 60947-2 ili jednakovrijedno: ________, jednopolni 1P, 10A, B krivulje; 1P 10A, B krivulje | kom | 18
| diferencijalna zaštitna sklopka, četveropolna 4P , nazivne struje 40A, osjetljivosti 30mA, tip A; 4P 40A 30mA tip A, | kom | 2
| minijaturni automatski prekidač , prekidne moći Icu=15kA kod 415V AC prema IEC/EN 60947-2 ili jednakovrijedno: ________, jednopolni 1P, 16A, B krivulje; 1P 16A, B krivulje | kom | 12
sva potrebna montažna i spojna oprema potrebna za ugradnju specificirane opreme u ormare do njegove pune fukcionalnosti; Powerclip sabirnice, igličaste sabirnice, redne stezaljke, sabirnice nule i zemlje, spojni vodovi, plastične kanalice, označavanje, funkcionalno ispitivanje prije isporuke, atesti, ispitni protokol, korisnička dokumentacija te ostali potrebni sitni spojni i montažni materijal i pribor do pune funkcionalnosti ormara.
| VI.3.4. SVEUKUPNO | komplet | 1 |  | 0
VI.3.5. | R-POT2
Dobava montaža i spajanje zidnog modularnog niskonaponskog sklopnog bloka, tipski atestiranog u skladu sa standardom IEC 60439-1 ili jednakovrijedno: ________, prema shemi "R-POT2", nazivne struje do 630 A, stupnja zaštite IP30b, zaštićen sa polimer epoxy zaštitom u boji RAL 9001, sa punim vratima, sastavljen od jednog aparatnog polja širine 600 mm i 1 kabelskog polja širine 300 mm s punim vratima, visine 27 modula, ukupnih dimenzija (600+300)x1380x180 mm ( Š x V x D ). Razdjelnik opremiti bravicama na vratima, nosačem za dokumentaciju, nosačima i pokrovnim pločama komponenata, stranicama,krovom i ostalim potrebnim mehaničkim priborom. Predviđene su vertikalne i horizontalne sabirnce za napajanje aparata. U razdjelnik ugraditi slijedeću opremu prema jednopolnoj shemi:
| Niskonaponski kompaktni zaštitni prekidač, nazivne struje tijela prekidača 25A, nazivnog napona Ue=440V, tropolni 3P, fiksne izvedbe, nazivne granične prekidne moći Icu=25kA kod 415V AC, standard IEC 60947-2 ili jednakovrijedno: ________, sa termo-magnetskom zaštitnom jedinicom In=25A | kom | 1
| izolacijski nosač osigurača izvedbe prema IEC 269-2 ili jednakovrijedno: ________, tropolni 3P, za cilindrične rastalne uloške dim. 14x51 380V; 3P 14x51 380V | kom | 1
| osigurač dim. 14X51mm GL/GG 40A | kom | 3
| odvodnik prenapona 3P+N, maksimalne struje odvoda Imax= 40kA, tip 2, izvedbe s ulošcima i indikacijom dotrajalosti, 3P+N | kom | 1
| minijaturni automatski prekidač , prekidne moći Icu=15kA kod 415V AC prema IEC/EN 60947-2 ili jednakovrijedno: ________, jednopolni 1P, 16A, C krivulje; 1P 16A C krivulja, | kom | 2
| minijaturni automatski prekidač , prekidne moći Icu=15kA kod 415V AC prema IEC/EN 60947-2 ili jednakovrijedno: ________, jednopolni 1P, 10A, B krivulje; 1P 10A, B krivulje | kom | 15
| diferencijalna zaštitna sklopka, četveropolna 4P , nazivne struje 40A, osjetljivosti 30mA, tip A; 4P 40A 30mA tip A, | kom | 2
| minijaturni automatski prekidač , prekidne moći Icu=15kA kod 415V AC prema IEC/EN 60947-2 ili jednakovrijedno: ________, jednopolni 1P, 16A, B krivulje; 1P 16A, B krivulje | kom | 11
| minijaturni automatski prekidač , prekidne moći Icu=15kA kod 415V AC prema IEC/EN 60947-2 ili jednakovrijedno: ________, jednopolni 1P, 6A, B krivulje; 1P 6A, B krivulje | kom | 1
sva potrebna montažna i spojna oprema potrebna za ugradnju specificirane opreme u ormare do njegove pune fukcionalnosti; Powerclip sabirnice, igličaste sabirnice, redne stezaljke, sabirnice nule i zemlje, spojni vodovi, plastične kanalice, označavanje, funkcionalno ispitivanje prije isporuke, atesti, ispitni protokol, korisnička dokumentacija te ostali potrebni sitni spojni i montažni materijal i pribor do pune funkcionalnosti ormara.
| VI.3.5. SVEUKUPNO | komplet | 1 |  | 0
VI.3.6. | R-SPR
Dobava montaža i spajanje zidnog modularnog niskonaponskog sklopnog bloka, tipski atestiranog u skladu sa standardom IEC 60439-1 ili jednakovrijedno: ________, prema shemi "R-SPR", nazivne struje do 630 A, stupnja zaštite IP30b, zaštićen sa polimer epoxy zaštitom u boji RAL 9001, sa punim vratima, sastavljen od jednog aparatnog polja širine 600 mm i 1 kabelskog polja širine 300 mm s punim vratima, visine 24 modula, ukupnih dimenzija (600+300)x1230x180 mm ( Š x V x D ). Razdjelnik opremiti bravicama na vratima, nosačem za dokumentaciju, nosačima i pokrovnim pločama komponenata, stranicama,krovom i ostalim potrebnim mehaničkim priborom. Predviđene su vertikalne i horizontalne sabirnce za napajanje aparata. U razdjelnik ugraditi slijedeću opremu prema jednopolnoj shemi:
| Niskonaponski kompaktni zaštitni prekidač, nazivne struje tijela prekidača 25A, nazivnog napona Ue=440V, tropolni 3P, fiksne izvedbe, nazivne granične prekidne moći Icu=25kA kod 415V AC, standard IEC 60947-2 ili jednakovrijedno: ________, sa termo-magnetskom zaštitnom jedinicom In=25A | kom | 1
| izolacijski nosač osigurača izvedbe prema IEC 269-2 ili jednakovrijedno: ________, tropolni 3P, za cilindrične rastalne uloške dim. 14x51 380V; 3P 14x51 380V | kom | 1
| osigurač dim. 14X51mm GL/GG 40A | kom | 3
| odvodnik prenapona 3P+N, maksimalne struje odvoda Imax= 40kA, tip 2, izvedbe s ulošcima i indikacijom dotrajalosti, 3P+N | kom | 1
| minijaturni automatski prekidač , prekidne moći Icu=15kA kod 415V AC prema IEC/EN 60947-2 ili jednakovrijedno: ________, jednopolni 1P, 16A, C krivulje; 1P 16A C krivulja, | kom | 1
| minijaturni automatski prekidač , prekidne moći Icu=15kA kod 415V AC prema IEC/EN 60947-2 ili jednakovrijedno: ________, jednopolni 1P, 10A, B krivulje; 1P 10A, B krivulje | kom | 5
| diferencijalna zaštitna sklopka, četveropolna 4P , nazivne struje 40A, osjetljivosti 30mA, tip A; 4P 40A 30mA tip A, | kom | 1
| minijaturni automatski prekidač , prekidne moći Icu=15kA kod 415V AC prema IEC/EN 60947-2 ili jednakovrijedno: ________, tropolni 3P, 16A, B krivulje; 3P 16A B krivulja, | kom | 1
| minijaturni automatski prekidač , prekidne moći Icu=15kA kod 415V AC prema IEC/EN 60947-2 ili jednakovrijedno: ________, jednopolni 1P, 16A, B krivulje; 1P 16A, B krivulje | kom | 2
sva potrebna montažna i spojna oprema potrebna za ugradnju specificirane opreme u ormare do njegove pune fukcionalnosti; Powerclip sabirnice, igličaste sabirnice, redne stezaljke, sabirnice nule i zemlje, spojni vodovi, plastične kanalice, označavanje, funkcionalno ispitivanje prije isporuke, atesti, ispitni protokol, korisnička dokumentacija te ostali potrebni sitni spojni i montažni materijal i pribor do pune funkcionalnosti ormara.
| VI.3.6. SVEUKUPNO | komplet | 1 |  | 0
VI.3.7. | R-15
Dobava montaža i spajanje zidnog modularnog niskonaponskog sklopnog bloka, tipski atestiranog u skladu sa standardom IEC 60439-1 ili jednakovrijedno: ________, prema shemi "R-15", nazivne struje do 630 A, stupnja zaštite IP30b, zaštićen sa polimer epoxy zaštitom u boji RAL 9001, sa punim vratima, sastavljen od jednog aparatnog polja širine 600 mm i 1 kabelskog polja širine 300 mm s punim vratima, visine 27 modula, ukupnih dimenzija (600+300)x1380x180 mm ( Š x V x D ). Razdjelnik opremiti bravicama na vratima, nosačem za dokumentaciju, nosačima i pokrovnim pločama komponenata, stranicama,krovom i ostalim potrebnim mehaničkim priborom. Predviđene su vertikalne i horizontalne sabirnce za napajanje aparata. U razdjelnik ugraditi slijedeću opremu prema jednopolnoj shemi:
| Niskonaponski kompaktni zaštitni prekidač, nazivne struje tijela prekidača 25A, nazivnog napona Ue=440V, tropolni 3P, fiksne izvedbe, nazivne granične prekidne moći Icu=25kA kod 415V AC, standard IEC 60947-2 ili jednakovrijedno: ________, sa termo-magnetskom zaštitnom jedinicom In=25A | kom | 1
| izolacijski nosač osigurača izvedbe prema IEC 269-2 ili jednakovrijedno: ________, tropolni 3P, za cilindrične rastalne uloške dim. 14x51 380V; 3P 14x51 380V | kom | 1
| osigurač dim. 14X51mm GL/GG 40A | kom | 3
| odvodnik prenapona 3P+N, maksimalne struje odvoda Imax= 40kA, tip 2, izvedbe s ulošcima i indikacijom dotrajalosti, 3P+N | kom | 1
| minijaturni automatski prekidač , prekidne moći Icu=15kA kod 415V AC prema IEC/EN 60947-2 ili jednakovrijedno: ________, jednopolni 1P, 16A, C krivulje; 1P 16A C krivulja, | kom | 2
| minijaturni automatski prekidač , prekidne moći Icu=15kA kod 415V AC prema IEC/EN 60947-2 ili jednakovrijedno: ________, jednopolni 1P, 10A, B krivulje; 1P 10A, B krivulje | kom | 11
| diferencijalna zaštitna sklopka, četveropolna 4P , nazivne struje 40A, osjetljivosti 30mA, tip A; 4P 40A 30mA tip A, | kom | 2
| minijaturni automatski prekidač , prekidne moći Icu=15kA kod 415V AC prema IEC/EN 60947-2 ili jednakovrijedno: ________, jednopolni 1P, 16A, B krivulje; 1P 16A, B krivulje | kom | 20
| diferencijalna zaštitna sklopka, četveropolna 4P , nazivne struje 63A, osjetljivosti 30mA, tip A; 4P 63A 30mA tip A, | kom | 1
sva potrebna montažna i spojna oprema potrebna za ugradnju specificirane opreme u ormare do njegove pune fukcionalnosti; Powerclip sabirnice, igličaste sabirnice, redne stezaljke, sabirnice nule i zemlje, spojni vodovi, plastične kanalice, označavanje, funkcionalno ispitivanje prije isporuke, atesti, ispitni protokol, korisnička dokumentacija te ostali potrebni sitni spojni i montažni materijal i pribor do pune funkcionalnosti ormara.
| VI.3.7. SVEUKUPNO | komplet | 1 |  | 0
VI.3.8. | R-12
Dobava montaža i spajanje zidnog modularnog niskonaponskog sklopnog bloka, tipski atestiranog u skladu sa standardom IEC 60439-1 ili jednakovrijedno: ________, prema shemi "R-12", nazivne struje do 630 A, stupnja zaštite IP30b, zaštićen sa polimer epoxy zaštitom u boji RAL 9001, sa punim vratima, sastavljen od jednog aparatnog polja širine 600 mm i 1 kabelskog polja širine 300 mm s punim vratima, visine 27 modula, ukupnih dimenzija (600+300)x1380x180 mm ( Š x V x D ). Razdjelnik opremiti bravicama na vratima, nosačem za dokumentaciju, nosačima i pokrovnim pločama komponenata, stranicama,krovom i ostalim potrebnim mehaničkim priborom. Predviđene su vertikalne i horizontalne sabirnce za napajanje aparata. U razdjelnik ugraditi slijedeću opremu prema jednopolnoj shemi:
| Niskonaponski kompaktni zaštitni prekidač, nazivne struje tijela prekidača 25A, nazivnog napona Ue=440V, tropolni 3P, fiksne izvedbe, nazivne granične prekidne moći Icu=25kA kod 415V AC, standard IEC 60947-2 ili jednakovrijedno: ________, sa termo-magnetskom zaštitnom jedinicom In=25A | kom | 1
| izolacijski nosač osigurača izvedbe prema IEC 269-2 ili jednakovrijedno: ________, tropolni 3P, za cilindrične rastalne uloške dim. 14x51 380V; 3P 14x51 380V | kom | 1
| osigurač dim. 14X51mm GL/GG 40A | kom | 3
| odvodnik prenapona 3P+N, maksimalne struje odvoda Imax= 40kA, tip 2, izvedbe s ulošcima i indikacijom dotrajalosti, 3P+N | kom | 1
| minijaturni automatski prekidač , prekidne moći Icu=15kA kod 415V AC prema IEC/EN 60947-2 ili jednakovrijedno: ________, jednopolni 1P, 16A, C krivulje; 1P 16A C krivulja, | kom | 2
| minijaturni automatski prekidač , prekidne moći Icu=15kA kod 415V AC prema IEC/EN 60947-2 ili jednakovrijedno: ________, jednopolni 1P, 10A, B krivulje; 1P 10A, B krivulje | kom | 10
| diferencijalna zaštitna sklopka, četveropolna 4P , nazivne struje 40A, osjetljivosti 30mA, tip A; 4P 40A 30mA tip A, | kom | 2
| minijaturni automatski prekidač , prekidne moći Icu=15kA kod 415V AC prema IEC/EN 60947-2 ili jednakovrijedno: ________, jednopolni 1P, 16A, B krivulje; 1P 16A, B krivulje | kom | 19
| minijaturni automatski prekidač , prekidne moći Icu=15kA kod 415V AC prema IEC/EN 60947-2 ili jednakovrijedno: ________, tropolni 3P, 16A, B krivulje; 3P 16A B krivulja, | kom | 2
| diferencijalna zaštitna sklopka, četveropolna 4P , nazivne struje 63A, osjetljivosti 30mA, tip A; 4P 63A 30mA tip A, | kom | 1
sva potrebna montažna i spojna oprema potrebna za ugradnju specificirane opreme u ormare do njegove pune fukcionalnosti; Powerclip sabirnice, igličaste sabirnice, redne stezaljke, sabirnice nule i zemlje, spojni vodovi, plastične kanalice, označavanje, funkcionalno ispitivanje prije isporuke, atesti, ispitni protokol, korisnička dokumentacija te ostali potrebni sitni spojni i montažni materijal i pribor do pune funkcionalnosti ormara.
| VI.3.8. SVEUKUPNO | komplet | 1 |  | 0
VI.3.9. | R-209
Dobava montaža i spajanje zidnog modularnog niskonaponskog sklopnog bloka, tipski atestiranog u skladu sa standardom IEC 60439-1 ili jednakovrijedno: ________, prema shemi "R-209", nazivne struje do 630 A, stupnja zaštite IP30b, zaštićen sa polimer epoxy zaštitom u boji RAL 9001, sa punim vratima, sastavljen od jednog aparatnog polja širine 600 mm i 1 kabelskog polja širine 300 mm s punim vratima, visine 27 modula, ukupnih dimenzija (600+300)x1380x180 mm ( Š x V x D ). Razdjelnik opremiti bravicama na vratima, nosačem za dokumentaciju, nosačima i pokrovnim pločama komponenata, stranicama,krovom i ostalim potrebnim mehaničkim priborom. Predviđene su vertikalne i horizontalne sabirnce za napajanje aparata. U razdjelnik ugraditi slijedeću opremu prema jednopolnoj shemi:
| Niskonaponski kompaktni zaštitni prekidač, nazivne struje tijela prekidača 25A, nazivnog napona Ue=440V, tropolni 3P, fiksne izvedbe, nazivne granične prekidne moći Icu=25kA kod 415V AC, standard IEC 60947-2 ili jednakovrijedno: ________, sa termo-magnetskom zaštitnom jedinicom In=25A | kom | 1
| izolacijski nosač osigurača izvedbe prema IEC 269-2 ili jednakovrijedno: ________, tropolni 3P, za cilindrične rastalne uloške dim. 14x51 380V; 3P 14x51 380V | kom | 1
| osigurač dim. 14X51mm GL/GG 40A | kom | 3
| odvodnik prenapona 3P+N, maksimalne struje odvoda Imax= 40kA, tip 2, izvedbe s ulošcima i indikacijom dotrajalosti, 3P+N | kom | 1
| minijaturni automatski prekidač , prekidne moći Icu=15kA kod 415V AC prema IEC/EN 60947-2 ili jednakovrijedno: ________, jednopolni 1P, 16A, C krivulje; 1P 16A C krivulja, | kom | 2
| minijaturni automatski prekidač , prekidne moći Icu=15kA kod 415V AC prema IEC/EN 60947-2 ili jednakovrijedno: ________, jednopolni 1P, 10A, B krivulje; 1P 10A, B krivulje | kom | 8
| diferencijalna zaštitna sklopka, četveropolna 4P , nazivne struje 40A, osjetljivosti 30mA, tip A; 4P 40A 30mA tip A, | kom | 2
| minijaturni automatski prekidač , prekidne moći Icu=15kA kod 415V AC prema IEC/EN 60947-2 ili jednakovrijedno: ________, jednopolni 1P, 16A, B krivulje; 1P 16A, B krivulje | kom | 10
| minijaturni automatski prekidač , prekidne moći Icu=15kA kod 415V AC prema IEC/EN 60947-2 ili jednakovrijedno: ________, tropolni 3P, 16A, B krivulje; 3P 16A B krivulja, | kom | 4
sva potrebna montažna i spojna oprema potrebna za ugradnju specificirane opreme u ormare do njegove pune fukcionalnosti; Powerclip sabirnice, igličaste sabirnice, redne stezaljke, sabirnice nule i zemlje, spojni vodovi, plastične kanalice, označavanje, funkcionalno ispitivanje prije isporuke, atesti, ispitni protokol, korisnička dokumentacija te ostali potrebni sitni spojni i montažni materijal i pribor do pune funkcionalnosti ormara.
| VI.3.9. SVEUKUPNO | komplet | 1 |  | 0
VI.3.10. | R-213
Dobava montaža i spajanje zidnog modularnog niskonaponskog sklopnog bloka, tipski atestiranog u skladu sa standardom IEC 60439-1 ili jednakovrijedno: ________, , prema shemi "R-213", nazivne struje do 630 A, stupnja zaštite IP30b, zaštićen sa polimer epoxy zaštitom u boji RAL 9001, sa punim vratima, sastavljen od jednog aparatnog polja širine 600 mm i 1 kabelskog polja širine 300 mm s punim vratima, visine 27 modula, ukupnih dimenzija (600+300)x1380x180 mm ( Š x V x D ). Razdjelnik opremiti bravicama na vratima, nosačem za dokumentaciju, nosačima i pokrovnim pločama komponenata, stranicama,krovom i ostalim potrebnim mehaničkim priborom. Predviđene su vertikalne i horizontalne sabirnce za napajanje aparata. U razdjelnik ugraditi slijedeću opremu prema jednopolnoj shemi:
| Niskonaponski kompaktni zaštitni prekidač, nazivne struje tijela prekidača 25A, nazivnog napona Ue=440V, tropolni 3P, fiksne izvedbe, nazivne granične prekidne moći Icu=25kA kod 415V AC, standard IEC 60947-2 ili jednakovrijedno: ________, sa termo-magnetskom zaštitnom jedinicom In=25A | kom | 1
| izolacijski nosač osigurača izvedbe prema IEC 269-2 ili jednakovrijedno: ________, tropolni 3P, za cilindrične rastalne uloške dim. 14x51 380V; 3P 14x51 380V | kom | 1
| osigurač dim. 14X51mm GL/GG 40A | kom | 3
| odvodnik prenapona 3P+N, maksimalne struje odvoda Imax= 40kA, tip 2, izvedbe s ulošcima i indikacijom dotrajalosti, 3P+N | kom | 1
| minijaturni automatski prekidač , prekidne moći Icu=15kA kod 415V AC prema IEC/EN 60947-2 ili jednakovrijedno: ________, jednopolni 1P, 16A, C krivulje; 1P 16A C krivulja, | kom | 4
| minijaturni automatski prekidač , prekidne moći Icu=15kA kod 415V AC prema IEC/EN 60947-2 ili jednakovrijedno: ________, jednopolni 1P, 10A, B krivulje; 1P 10A, B krivulje | kom | 9
| diferencijalna zaštitna sklopka, četveropolna 4P , nazivne struje 40A, osjetljivosti 30mA, tip A; 4P 40A 30mA tip A, | kom | 2
| minijaturni automatski prekidač , prekidne moći Icu=15kA kod 415V AC prema IEC/EN 60947-2 ili jednakovrijedno: ________, jednopolni 1P, 16A, B krivulje; 1P 16A, B krivulje | kom | 12
| minijaturni automatski prekidač , prekidne moći Icu=15kA kod 415V AC prema IEC/EN 60947-2 ili jednakovrijedno: ________, tropolni 3P, 16A, B krivulje; 3P 16A B krivulja, | kom | 2
| minijaturni automatski prekidač , prekidne moći Icu=15kA kod 415V AC prema IEC/EN 60947-2 ili jednakovrijedno: ________, jednopolni 1P, 6A, B krivulje; 1P 6A, B krivulje | kom | 1
| signalna svjetiljka, metalne izvedbe promjera 22mm, s LED diodom radnog vijeka 100 000 sati, ZELENE boje za napon napajanja 230 VAC; | kom | 1
| signalna svjetiljka, metalne izvedbe promjera 22mm, s LED diodom radnog vijeka 100 000 sati, CRVENE boje za napon napajanja 230 VAC; | kom | 1
| gljivasto tipkalo za nužni isklop, otpuštanje zakretom, metalne izvedbe promjera 22mm, CRVENE boje, kontakt 1 x NC + 1xNO ; | kom | 1
sva potrebna montažna i spojna oprema potrebna za ugradnju specificirane opreme u ormare do njegove pune fukcionalnosti; Powerclip sabirnice, igličaste sabirnice, redne stezaljke, sabirnice nule i zemlje, spojni vodovi, plastične kanalice, označavanje, funkcionalno ispitivanje prije isporuke, atesti, ispitni protokol, korisnička dokumentacija te ostali potrebni sitni spojni i montažni materijal i pribor do pune funkcionalnosti ormara.
| VI.3.10. SVEUKUPNO | komplet | 1 |  | 0
| UKUPNO VI.3. RAZVODNI ORMARI |  |  |  | 0
VI.4. | RASVJETA
U svaku stavku opreme potrebno je predvidjeti dobavu, montažu, spajanje i funkcionalno ispitivanje. U cijenu uračunati sitni montažni materijal, te ostali potrebni pribor i odgovarajuće ateste. Na svu opremu ponuđač mora dati jamstvo u roku od najmanje 2 godine. Sve ponuđene stavke moraju zadovoljavati tehničke karakteristike opisane u stavkama. Tehničke karakteristike ponuđene svjetiljke moraju biti jednake ili bolje od navedenih u stavkama. Estetske i tehničke karakteristike moraju odgovarati predviđenom proizvodu uz odstupanja po dimenzijama do +/- 5 %. Prije narudžbe obavezno usuglasiti točan tip, boju i konačnu dispoziciju rasvjetnih tijela sa nadzornim inženjerom, koji je dužan konzultirati glavnog projektanta (provjera tipa spuštenog stropa i dispozicije svjetiljki) i projektanta el. instalacija. Izvođač je dužan prije dobave i ugradnje rasvjete isporučiti uzorke za sve tipove, koje potvrđuju nadzor i projektant.
Za sve karakteristične prostore u građevini u kojima se nalazi rasvjetna armatura potrebno je izraditi svjetlotehničke proračune. Prostor koji su po normama svjetlotehnički normirani moraju se dostaviti izračuni sa jasno vidjivim rezultatima izračuna vrijednosti: Esr, Uo, UGR... Rezultate dostaviti u pdf formatu, kao i originalnu datoteku svjetlotehničkog programa.
VI.4.1. | Dobava, montaža i spajanje ugradne svjetiljke direktne svjetlosne distribucije. Kućište izrađeno od aluminijskog profila, završne obrade u bijeloj boji. PMMA opalni mat difuzor. U kompletu s kopčama za ugradnju u spuštene stropove. Elektronička predspojna naprava. Dimenzije svjetiljke (DxŠxV): 624x80x80 [mm]. Klasa zaštite I. LED izvor svjetlosti, radni napon 220-240V, 50-60Hz, temperature boje 4000K, uzvrat boje CRI≥80, minimalnog izlaznog svjetlosnog toka 2250lm, maksimalna ukupna snaga sustava 18W, minimalna efikasnost svjetiljke 125 lm/W. Radna temperatura: 0°C - +35°C. Vijek trajanja izvora minimalno 50000 sati L90B10, 100000 sati L80B10. Stupanj mehaničke zaštite minimalno IP20. Stupanj mehaničke otpornosti IK04. Sa svim potrebnim priborom, priključnim materijalom i elementima. Oznaka u projektu "S1".
Tehničke karakteristike: - Ugradna svjetiljka s direktnom svjetlosnom distribucijom - Kućište od aluminijskog profila, bijele boje - Opalni mat difuzor - Elektronička predspojna naprava - Dimenzije svjetiljke (DxŠxV): 624x80x80 [mm] - Klasa zaštite I - LED izvor svjetlosti, temperature boje 4000K - Radni napon 220-240V, 50/60 Hz - Uzvrat boje minimalno CRI≥80 - Minimalni izlazni svjetlosni tok 2250lm - Maksimalna ukupna snaga sustava 18W - Minimalna efikasnost svjetiljke 125lm/W - Radna temperatura: 0°C - +35°C - Vijek trajanja izvora minimalno 50000 sati L90B10 - Vijek trajanja izvora minimalno 100000 sati L80B10 - Stupanj mehaničke zaštite minimalno IP20 - Stupanj mehaničke otpornosti IK04
|  | kom | 5 |  | 0
VI.4.2 | Dobava, montaža i spajanje ugradne svjetiljke direktne svjetlosne distribucije. Kućište izrađeno od aluminijskog profila, završne obrade u bijeloj boji. PMMA opalni mat difuzor. U kompletu s kopčama za ugradnju u spuštene stropove. Elektronička predspojna naprava. Dimenzije svjetiljke (DxŠxV): 1224x80x80 [mm]. Klasa zaštite I. LED izvor svjetlosti, radni napon 220-240V, 50-60Hz, temperature boje 4000K, uzvrat boje CRI≥80, minimalnog izlaznog svjetlosnog toka 3550lm, maksimalna ukupna snaga sustava 28W, minimalna efikasnost svjetiljke 127 lm/W. Radna temperatura: 0°C - +35°C. Vijek trajanja izvora minimalno 50000 sati L90B10, 100000 sati L80B10. Stupanj mehaničke zaštite minimalno IP20. Stupanj mehaničke otpornosti IK04. Sa svim potrebnim priborom, priključnim materijalom i elementima. Oznaka u projektu "S2".
Tehničke karakteristike: - Ugradna svjetiljka s direktnom svjetlosnom distribucijom - Kućište od aluminijskog profila, bijele boje - Opalni mat difuzor - Elektronička predspojna naprava - Dimenzije svjetiljke (DxŠxV): 1224x80x80 [mm] - Klasa zaštite I - LED izvor svjetlosti, temperature boje 4000K - Radni napon 220-240V, 50/60 Hz - Uzvrat boje minimalno CRI≥80 - Minimalni izlazni svjetlosni tok 3550lm - Maksimalna ukupna snaga sustava 28W - Minimalna efikasnost svjetiljke 127lm/W - Radna temperatura: 0°C - +35°C - Vijek trajanja izvora minimalno 50000 sati L90B10 - Vijek trajanja izvora minimalno 100000 sati L80B10 - Stupanj mehaničke zaštite minimalno IP20 - Stupanj mehaničke otpornosti IK04
|  | kom | 26 |  | 0
VI.4.3 | Dobava, montaža i spajanje ugradne svjetiljke direktne svjetlosne distribucije. Kućište izrađeno od aluminijskog profila, završne obrade u bijeloj boji. PMMA opalni mat difuzor. U kompletu s kopčama za ugradnju u spuštene stropove. Elektronička predspojna naprava. Dimenzije svjetiljke (DxŠxV): 2424x80x80 [mm]. Klasa zaštite I. LED izvor svjetlosti, radni napon 220-240V, 50-60Hz, temperature boje 4000K, uzvrat boje CRI≥80, minimalnog izlaznog svjetlosnog toka 7050lm, maksimalna ukupna snaga sustava 56W, minimalna efikasnost svjetiljke 126 lm/W. Radna temperatura: 0°C - +35°C. Vijek trajanja izvora minimalno 50000 sati L90B10, 100000 sati L80B10. Stupanj mehaničke zaštite minimalno IP20. Stupanj mehaničke otpornosti IK04. Sa svim potrebnim priborom, priključnim materijalom i elementima. Oznaka u projektu "S3".
Tehničke karakteristike: - Ugradna svjetiljka s direktnom svjetlosnom distribucijom - Kućište od aluminijskog profila, bijele boje - Opalni mat difuzor - Elektronička predspojna naprava - Dimenzije svjetiljke (DxŠxV): 2424x80x80 [mm] - Klasa zaštite I - LED izvor svjetlosti, temperature boje 4000K - Radni napon 220-240V, 50/60 Hz - Uzvrat boje minimalno CRI≥80 - Minimalni izlazni svjetlosni tok 7050lm - Maksimalna ukupna snaga sustava 56W - Minimalna efikasnost svjetiljke 126lm/W - Radna temperatura: 0°C - +35°C - Vijek trajanja izvora minimalno 50000 sati L90B10 - Vijek trajanja izvora minimalno 100000 sati L80B10 - Stupanj mehaničke zaštite minimalno IP20 - Stupanj mehaničke otpornosti IK04
|  | kom | 10 |  | 0
VI.4.4 | Dobava, montaža i spajanje ugradne svjetiljke direktne svjetlosne distribucije. Kućište izrađeno od aluminijskog profila, završne obrade u bijeloj boji. PMMA opalni mat difuzor. U kompletu s kopčama za ugradnju u spuštene stropove. Elektronička predspojna naprava. Spajanje svjetiljke na napojni kabel pomoću 3-polnog konektora. Standardna svjetiljka dolazi u kompletu s dva 3-polna konektora za spajanje u kontinuiranu svjetlosnu liniju. Svjetiljka se spaja u kontinuiranu svjetlosnu liniju na svjetiljku S4.2 prema projektu. Dimenzije svjetiljke (DxŠxV): 1200x80x80 [mm]. Klasa zaštite I. LED izvor svjetlosti, radni napon 220-240V, 50-60Hz, temperature boje 4000K, uzvrat boje CRI≥80, minimalnog izlaznog svjetlosnog toka 3550lm, maksimalna ukupna snaga sustava 28W, minimalna efikasnost svjetiljke 127 lm/W. Radna temperatura: 0°C - +35°C. Vijek trajanja izvora minimalno 50000 sati L90B10, 100000 sati L80B10. Stupanj mehaničke zaštite minimalno IP20. Stupanj mehaničke otpornosti IK04. Sa svim potrebnim priborom, priključnim materijalom, početnim 3-polnim konektorom, završnim kapama i elementima. Oznaka u projektu "S4.1".
Tehničke karakteristike: - Ugradna svjetiljka s direktnom svjetlosnom distribucijom - Kućište od aluminijskog profila, bijele boje - Opalni mat difuzor - Elektronička predspojna naprava - Spajanje u kontinuiranu svjetlosnu liniju na svjetiljku S4.2 prema projektu pomoću 3-polnog konektora - Dimenzije svjetiljke (DxŠxV): 1200x80x80 [mm] - Klasa zaštite I - LED izvor svjetlosti, temperature boje 4000K - Radni napon 220-240V, 50/60 Hz - Uzvrat boje minimalno CRI≥80 - Minimalni izlazni svjetlosni tok 3550lm - Maksimalna ukupna snaga sustava 28W - Minimalna efikasnost svjetiljke 127lm/W - Radna temperatura: 0°C - +35°C - Vijek trajanja izvora minimalno 50000 sati L90B10 - Vijek trajanja izvora minimalno 100000 sati L80B10 - Stupanj mehaničke zaštite minimalno IP20 - Stupanj mehaničke otpornosti IK04
|  | kom | 2 |  | 0
VI.4.5 | Dobava, montaža i spajanje ugradne svjetiljke direktne svjetlosne distribucije. Kućište izrađeno od aluminijskog profila, završne obrade u bijeloj boji. PMMA opalni mat difuzor. U kompletu s kopčama za ugradnju u spuštene stropove. Elektronička predspojna naprava. Standardna svjetiljka dolazi u kompletu s dva 3-polna konektora za spajanje u kontinuiranu svjetlosnu liniju. Svjetiljka se spaja u kontinuiranu svjetlosnu liniju na svjetiljku S4.1 prema projektu. Dimenzije svjetiljke (DxŠxV): 2400x80x80 [mm]. Klasa zaštite I. LED izvor svjetlosti, radni napon 220-240V, 50-60Hz, temperature boje 4000K, uzvrat boje CRI≥80, minimalnog izlaznog svjetlosnog toka 7050lm, maksimalna ukupna snaga sustava 56W, minimalna efikasnost svjetiljke 126 lm/W. Radna temperatura: 0°C - +35°C. Vijek trajanja izvora minimalno 50000 sati L90B10, 100000 sati L80B10. Stupanj mehaničke zaštite minimalno IP20. Stupanj mehaničke otpornosti IK04. Sa svim potrebnim priborom, priključnim materijalom i elementima. Oznaka u projektu "S4.2".
Tehničke karakteristike: - Ugradna svjetiljka s direktnom svjetlosnom distribucijom - Kućište od aluminijskog profila, bijele boje - Opalni mat difuzor - Elektronička predspojna naprava - Spajanje u kontinuiranu svjetlosnu liniju na svjetiljku S4.1 prema projektu pomoću 3-polnog konektora - Dimenzije svjetiljke (DxŠxV): 2400x80x80 [mm] - Klasa zaštite I - LED izvor svjetlosti, temperature boje 4000K - Radni napon 220-240V, 50/60 Hz - Uzvrat boje minimalno CRI≥80 - Minimalni izlazni svjetlosni tok 7050lm - Maksimalna ukupna snaga sustava 56W - Minimalna efikasnost svjetiljke 126lm/W - Radna temperatura: 0°C - +35°C - Vijek trajanja izvora minimalno 50000 sati L90B10 - Vijek trajanja izvora minimalno 100000 sati L80B10 - Stupanj mehaničke zaštite minimalno IP20 - Stupanj mehaničke otpornosti IK04
|  | kom | 2 |  | 0
VI.4.6 | Dobava, montaža i spajanje ugradne svjetiljke direktne svjetlosne distribucije. Kućište izrađeno od aluminijskog profila, završne obrade u bijeloj boji. PMMA opalni mat difuzor. Svjetiljka pogodna za radna mjesta - suzbijanje bliještanja u svim smjerovima UGR<19. U kompletu s kopčama za ugradnju u spuštene stropove. Elektronička predspojna naprava. Dimenzije svjetiljke (DxŠxV): 1150x80x80 [mm]. Klasa zaštite I. LED izvor svjetlosti, radni napon 220-240V, 50-60Hz, temperature boje 4000K, uzvrat boje CRI≥80, minimalnog izlaznog svjetlosnog toka 3600lm, maksimalna ukupna snaga sustava 23W, minimalna efikasnost svjetiljke 157 lm/W. Radna temperatura: 0°C - +35°C. Vijek trajanja izvora minimalno 100000 sati L80B10. Stupanj mehaničke zaštite minimalno IP20. Stupanj mehaničke otpornosti IK04. Sa svim potrebnim priborom, priključnim materijalom i elementima. Oznaka u projektu "S5".
Tehničke karakteristike: - Ugradna svjetiljka s direktnom svjetlosnom distribucijom - Kućište od aluminijskog profila, bijele boje - Opalni mat difuzor - Svjetiljka za radna mjesta - suzbijanje bliještanja u svim smjerovima UGR<19 - Elektronička predspojna naprava - Dimenzije svjetiljke (DxŠxV): 1150x80x80 [mm] - Klasa zaštite I - LED izvor svjetlosti, temperature boje 4000K - Radni napon 220-240V, 50/60 Hz - Uzvrat boje minimalno CRI≥80 - Minimalni izlazni svjetlosni tok 3600lm - Maksimalna ukupna snaga sustava 23W - Minimalna efikasnost svjetiljke 157lm/W - Radna temperatura: 0°C - +35°C - Vijek trajanja izvora minimalno 100000 sati L80B10 - Stupanj mehaničke zaštite minimalno IP20 - Stupanj mehaničke otpornosti IK04
|  | kom | 43 |  | 0
VI.4.7 | Dobava, montaža i spajanje ugradne svjetiljke direktne svjetlosne distribucije. Kućište izrađeno od aluminijskog profila, završne obrade u bijeloj boji. PMMA opalni mat difuzor. Svjetiljka pogodna za radna mjesta - suzbijanje bliještanja u svim smjerovima UGR<19. U kompletu s kopčama za ugradnju u spuštene stropove. Elektronička predspojna naprava. Dimenzije svjetiljke (DxŠxV): 1710x80x80 [mm]. Klasa zaštite I. LED izvor svjetlosti, radni napon 220-240V, 50-60Hz, temperature boje 4000K, uzvrat boje CRI≥80, minimalnog izlaznog svjetlosnog toka 5400lm, maksimalna ukupna snaga sustava 35W, minimalna efikasnost svjetiljke 154 lm/W. Radna temperatura: 0°C - +35°C. Vijek trajanja izvora minimalno 100000 sati L80B10. Stupanj mehaničke zaštite minimalno IP20. Stupanj mehaničke otpornosti IK04. Sa svim potrebnim priborom, priključnim materijalom i elementima. Oznaka u projektu "S6".
Tehničke karakteristike: - Ugradna svjetiljka s direktnom svjetlosnom distribucijom - Kućište od aluminijskog profila, bijele boje - Opalni mat difuzor - Svjetiljka za radna mjesta - suzbijanje bliještanja u svim smjerovima UGR<19 - Elektronička predspojna naprava - Dimenzije svjetiljke (DxŠxV): 1710x80x80 [mm] - Klasa zaštite I - LED izvor svjetlosti, temperature boje 4000K - Radni napon 220-240V, 50/60 Hz - Uzvrat boje minimalno CRI≥80 - Minimalni izlazni svjetlosni tok 5400lm - Maksimalna ukupna snaga sustava 35W - Minimalna efikasnost svjetiljke 154lm/W - Radna temperatura: 0°C - +35°C - Vijek trajanja izvora minimalno 100000 sati L80B10 - Stupanj mehaničke zaštite minimalno IP20 - Stupanj mehaničke otpornosti IK04
|  | kom | 77 |  | 0
VI.4.8 | Dobava, montaža i spajanje ugradne svjetiljke direktne svjetlosne distribucije. Kućište izrađeno od aluminijskog profila, završne obrade u bijeloj boji. PMMA opalni mat difuzor. Svjetiljka pogodna za radna mjesta - suzbijanje bliještanja u svim smjerovima UGR<19. U kompletu s kopčama za ugradnju u spuštene stropove. Elektronička predspojna naprava upravljiva putem DALI protokola. Dimenzije svjetiljke (DxŠxV): 1150x80x80 [mm]. Klasa zaštite I. LED izvor svjetlosti, radni napon 220-240V, 50-60Hz, temperature boje 4000K, uzvrat boje CRI≥80, minimalnog izlaznog svjetlosnog toka 3600lm, maksimalna ukupna snaga sustava 23W, minimalna efikasnost svjetiljke 157 lm/W. Radna temperatura: 0°C - +35°C. Vijek trajanja izvora minimalno 100000 sati L80B10. Stupanj mehaničke zaštite minimalno IP20. Stupanj mehaničke otpornosti IK04. Sa svim potrebnim priborom, priključnim materijalom i elementima. Oznaka u projektu "S7".
Tehničke karakteristike: - Ugradna svjetiljka s direktnom svjetlosnom distribucijom - Kućište od aluminijskog profila, bijele boje - Opalni mat difuzor - Svjetiljka za radna mjesta - suzbijanje bliještanja u svim smjerovima UGR<19 - Elektronička predspojna naprava upravljiva putem DALI protokola - Dimenzije svjetiljke (DxŠxV): 1150x80x80 [mm] - Klasa zaštite I - LED izvor svjetlosti, temperature boje 4000K - Radni napon 220-240V, 50/60 Hz - Uzvrat boje minimalno CRI≥80 - Minimalni izlazni svjetlosni tok 3600lm - Maksimalna ukupna snaga sustava 23W - Minimalna efikasnost svjetiljke 157lm/W - Radna temperatura: 0°C - +35°C - Vijek trajanja izvora minimalno 100000 sati L80B10 - Stupanj mehaničke zaštite minimalno IP20 - Stupanj mehaničke otpornosti IK04
|  | kom | 20 |  | 0
VI.4.9 | Dobava, montaža i spajanje ugradne svjetiljke direktne svjetlosne distribucije. Kućište izrađeno od aluminijskog profila, završne obrade u bijeloj boji. PMMA opalni mat difuzor. Svjetiljka pogodna za radna mjesta - suzbijanje bliještanja u svim smjerovima UGR<19. U kompletu s kopčama za ugradnju u spuštene stropove. Elektronička predspojna naprava upravljiva putem DALI protokola. Spajanje svjetiljke na napojni kabel pomoću 5-polnog konektora. Standardna svjetiljka dolazi u kompletu s dva 5-polna konektora za spajanje u kontinuiranu svjetlosnu liniju. Svjetiljka se spaja u kontinuiranu svjetlosnu liniju na svjetiljku S8.2 prema projektu. Dimenzije svjetiljke (DxŠxV): 1126x80x80 [mm]. Klasa zaštite I. LED izvor svjetlosti, radni napon 220-240V, 50-60Hz, temperature boje 4000K, uzvrat boje CRI≥80, minimalnog izlaznog svjetlosnog toka 2750lm, maksimalna ukupna snaga sustava 18W, minimalna efikasnost svjetiljke 153 lm/W. Radna temperatura: 0°C - +35°C. Vijek trajanja izvora minimalno 50000 sati L90B10, 100000 sati L80B10. Stupanj mehaničke zaštite minimalno IP20. Stupanj mehaničke otpornosti IK04. Sa svim potrebnim priborom, priključnim materijalom, početnim 5-polnim konektorom, završnim kapama i elementima. Oznaka u projektu "S8.1".
Tehničke karakteristike: - Ugradna svjetiljka s direktnom svjetlosnom distribucijom - Kućište od aluminijskog profila, bijele boje - Opalni mat difuzor - Svjetiljka za radna mjesta - suzbijanje bliještanja u svim smjerovima UGR<19 - Elektronička predspojna naprava upravljiva putem DALI protokola - Spajanje u kontinuiranu svjetlosnu liniju na svjetiljku S8.2 prema projektu pomoću 5-polnog konektora - Dimenzije svjetiljke (DxŠxV): 1126x80x80 [mm] - Klasa zaštite I - LED izvor svjetlosti, temperature boje 4000K - Radni napon 220-240V, 50/60 Hz - Uzvrat boje minimalno CRI≥80 - Minimalni izlazni svjetlosni tok 2750lm - Maksimalna ukupna snaga sustava 18W - Minimalna efikasnost svjetiljke 153lm/W - Radna temperatura: 0°C - +35°C - Vijek trajanja izvora minimalno 50000 sati L90B10 - Vijek trajanja izvora minimalno 100000 sati L80B10 - Stupanj mehaničke zaštite minimalno IP20 - Stupanj mehaničke otpornosti IK04
|  | kom | 6 |  | 0
VI.4.10 | Dobava, montaža i spajanje ugradne svjetiljke direktne svjetlosne distribucije. Kućište izrađeno od aluminijskog profila, završne obrade u bijeloj boji. PMMA opalni mat difuzor. Svjetiljka pogodna za radna mjesta - suzbijanje bliještanja u svim smjerovima UGR<19. U kompletu s kopčama za ugradnju u spuštene stropove. Elektronička predspojna naprava upravljiva putem DALI protokola. Standardna svjetiljka dolazi u kompletu s dva 5-polna konektora za spajanje u kontinuiranu svjetlosnu liniju. Svjetiljka se spaja u kontinuiranu svjetlosnu liniju na svjetiljku S8.1 prema projektu. Dimenzije svjetiljke (DxŠxV): 1686x80x80 [mm]. Klasa zaštite I. LED izvor svjetlosti, radni napon 220-240V, 50-60Hz, temperature boje 4000K, uzvrat boje CRI≥80, minimalnog izlaznog svjetlosnog toka 4100lm, maksimalna ukupna snaga sustava 27W, minimalna efikasnost svjetiljke 152 lm/W. Radna temperatura: 0°C - +35°C. Vijek trajanja izvora minimalno 50000 sati L90B10, 100000 sati L80B10. Stupanj mehaničke zaštite minimalno IP20. Stupanj mehaničke otpornosti IK04. Sa svim potrebnim priborom, priključnim materijalom i elementima. Oznaka u projektu "S8.2".
Tehničke karakteristike: - Ugradna svjetiljka s direktnom svjetlosnom distribucijom - Kućište od aluminijskog profila, bijele boje - Opalni mat difuzor - Svjetiljka za radna mjesta - suzbijanje bliještanja u svim smjerovima UGR<19 - Elektronička predspojna naprava upravljiva putem DALI protokola - Spajanje u kontinuiranu svjetlosnu liniju na svjetiljku S8.1 prema projektu pomoću 5-polnog konektora - Dimenzije svjetiljke (DxŠxV): 1686x80x80 [mm] - Klasa zaštite I - LED izvor svjetlosti, temperature boje 4000K - Radni napon 220-240V, 50/60 Hz - Uzvrat boje minimalno CRI≥80 - Minimalni izlazni svjetlosni tok 4100lm - Maksimalna ukupna snaga sustava 27W - Minimalna efikasnost svjetiljke 152lm/W - Radna temperatura: 0°C - +35°C - Vijek trajanja izvora minimalno 50000 sati L90B10 - Vijek trajanja izvora minimalno 100000 sati L80B10 - Stupanj mehaničke zaštite minimalno IP20 - Stupanj mehaničke otpornosti IK04
|  | kom | 24 |  | 0
VI.4.11 | Dobava, montaža i spajanje ugradne svjetiljke direktne svjetlosne distribucije. Kućište izrađeno od aluminijskog profila, završne obrade u bijeloj boji. PMMA opalni mat difuzor. Svjetiljka pogodna za radna mjesta - suzbijanje bliještanja u svim smjerovima UGR<19. U kompletu s kopčama za ugradnju u spuštene stropove. Elektronička predspojna naprava. Spajanje svjetiljke na napojni kabel pomoću 3-polnog konektora. Standardna svjetiljka dolazi u kompletu s dva 3-polna konektora za spajanje u kontinuiranu svjetlosnu liniju. Dimenzije svjetiljke (DxŠxV): 1686x80x80 [mm]. Klasa zaštite I. LED izvor svjetlosti, radni napon 220-240V, 50-60Hz, temperature boje 4000K, uzvrat boje CRI≥80, minimalnog izlaznog svjetlosnog toka 4100lm, maksimalna ukupna snaga sustava 27W, minimalna efikasnost svjetiljke 152 lm/W. Radna temperatura: 0°C - +35°C. Vijek trajanja izvora minimalno 50000 sati L90B10, 100000 sati L80B10. Stupanj mehaničke zaštite minimalno IP20. Stupanj mehaničke otpornosti IK04. Sa svim potrebnim priborom, priključnim materijalom, početnim 3-polnim konektorom, završnim kapama i elementima. Oznaka u projektu "S8.3".
Tehničke karakteristike: - Ugradna svjetiljka s direktnom svjetlosnom distribucijom - Kućište od aluminijskog profila, bijele boje - Opalni mat difuzor - Svjetiljka za radna mjesta - suzbijanje bliještanja u svim smjerovima UGR<19 - Elektronička predspojna naprava - Spajanje u kontinuiranu svjetlosnu liniju projektu pomoću 3-polnog konektora - Dimenzije svjetiljke (DxŠxV): 1686x80x80 [mm] - Klasa zaštite I - LED izvor svjetlosti, temperature boje 4000K - Radni napon 220-240V, 50/60 Hz - Uzvrat boje minimalno CRI≥80 - Minimalni izlazni svjetlosni tok 4100lm - Maksimalna ukupna snaga sustava 27W - Minimalna efikasnost svjetiljke 152lm/W - Radna temperatura: 0°C - +35°C - Vijek trajanja izvora minimalno 50000 sati L90B10 - Vijek trajanja izvora minimalno 100000 sati L80B10 - Stupanj mehaničke zaštite minimalno IP20 - Stupanj mehaničke otpornosti IK04
|  | kom | 48 |  | 0
VI.4.12 | Dobava, montaža i spajanje zidne svjetiljke direktne asimetrične svjetlosne distribucije. Aluminijsko kućište, završne obrade u bijeloj boji. Metalizirani aluminijski reflektor s izvrsnim refleksijama (<92%). PMMA difuzor. Elektronička predspojna naprava. Svjetiljka prolazno ožičena (5x1,5mm²) i sadrži konektor na krajevima svjetiljke. Početna svjetiljka se spaja u kontinuiranu svjetlosnu liniju na svjetiljku S9.2 prema projektu. CLO (Constant Light Output) - održavanje konstantnog izlaznog svjetlosnog toka za vrijeme trajanja životnog vijeka izvora svjetiljke. Dimenzije svjetiljke (DxŠxV): 1256x65x65 [mm]. Klasa zaštite I. LED izvor svjetlosti, radni napon 220-240V, 50-60Hz, temperature boje 4000K, uzvrat boje CRI≥80, minimalnog izlaznog svjetlosnog toka 3772lm, maksimalna ukupna snaga sustava 29W, minimalna efikasnost svjetiljke 130 lm/W. Radna temperatura: -25°C - +25°C. Vijek trajanja izvora minimalno 50000 sati L100B50. Stupanj mehaničke zaštite minimalno IP20. Sa svim potrebnim priborom, priključnim materijalom, zidni nosači i elementima. Oznaka u projektu "S9.1".
Tehničke karakteristike: - Zidna svjetiljka s direktnom asimetričnom svjetlosnom distribucijom - Aluminijsko kućište, bijele boje - Metalizirani aluminijski reflektor - PMMA difuzor - Elektronička predspojna naprava - Spajanje u kontinuiranu svjetlosnu liniju - CLO (Constant Light Output) - održavanje konstantnog izlaznog svjetlosnog toka za vrijeme trajanja životnog vijeka izvora svjetiljke - Dimenzije svjetiljke (DxŠxV): 1256x65x65 [mm] - Klasa zaštite I - LED izvor svjetlosti, temperature boje 4000K - Radni napon 220-240V, 50/60 Hz - Uzvrat boje minimalno CRI≥80 - Minimalni izlazni svjetlosni tok 3772lm - Maksimalna ukupna snaga sustava 29W - Minimalna efikasnost svjetiljke 130lm/W - Radna temperatura: -25°C - +25°C - Vijek trajanja izvora minimalno 50000 sati L100B50 - Stupanj mehaničke zaštite minimalno IP20
|  | kom | 4 |  | 0
VI.4.13 | Dobava, montaža i spajanje zidne svjetiljke direktne asimetrične svjetlosne distribucije. Aluminijsko kućište, završne obrade u bijeloj boji. Metalizirani aluminijski reflektor s izvrsnim refleksijama (<92%). PMMA difuzor. Elektronička predspojna naprava. Svjetiljka prolazno ožičena (5x1,5mm²) i sadrži konektor na krajevima svjetiljke. Svjetiljka se spaja u kontinuiranu svjetlosnu liniju na svjetiljku S9.1 prema projektu. CLO (Constant Light Output) - održavanje konstantnog izlaznog svjetlosnog toka za vrijeme trajanja životnog vijeka izvora svjetiljke. Dimenzije svjetiljke (DxŠxV): 1252x65x65 [mm]. Klasa zaštite I. LED izvor svjetlosti, radni napon 220-240V, 50-60Hz, temperature boje 4000K, uzvrat boje CRI≥80, minimalnog izlaznog svjetlosnog toka 3772lm, maksimalna ukupna snaga sustava 29W, minimalna efikasnost svjetiljke 130 lm/W. Radna temperatura: -25°C - +25°C. Vijek trajanja izvora minimalno 50000 sati L100B50. Stupanj mehaničke zaštite minimalno IP20. Sa svim potrebnim priborom, priključnim materijalom, zidni nosači i elementima. Oznaka u projektu "S9.2".
Tehničke karakteristike: - Zidna svjetiljka s direktnom asimetričnom svjetlosnom distribucijom - Aluminijsko kućište, bijele boje - Metalizirani aluminijski reflektor - PMMA difuzor - Elektronička predspojna naprava - Spajanje u kontinuiranu svjetlosnu liniju - CLO (Constant Light Output) - održavanje konstantnog izlaznog svjetlosnog toka za vrijeme trajanja životnog vijeka izvora svjetiljke - Dimenzije svjetiljke (DxŠxV): 1252x65x65 [mm] - Klasa zaštite I - LED izvor svjetlosti, temperature boje 4000K - Radni napon 220-240V, 50/60 Hz - Uzvrat boje minimalno CRI≥80 - Minimalni izlazni svjetlosni tok 3772lm - Maksimalna ukupna snaga sustava 29W - Minimalna efikasnost svjetiljke 130lm/W - Radna temperatura: -25°C - +25°C - Vijek trajanja izvora minimalno 50000 sati L100B50 - Stupanj mehaničke zaštite minimalno IP20
|  | kom | 4 |  | 0
VI.4.14 | Dobava, montaža i spajanje nadgrade vodotijesne svjetiljke s direktnom simetričnom svjetlosnom distribucijom s malim udiom indirektne distribucije (8%). Kućište svjetiljke glatke površine izrađeno od polikarbonata. Opalni difuzor. Elektronička predspojna naprava. Klasa zaštite I. Dimenzije svjetiljke (DxŠxV): 1200mm x 87mm x 66mm. LED izvor svjetlosti, radni napon 230V/50Hz, temperatura boje 4000K, uzvrat boje minimalno CRI≥80, minimalnog izlaznog svjetlosnog toka 4376 lm, maksimalne snage sustava 28W, minimalna efikasnost svjetiljke 156 lm/W. Radna temperatura: -20°C - +45°C. Vijek trajanja izvora minimalno 50000 sati L80B10. Stupanj mehaničke zaštite minimalno IP65. Stupanj mehaničke otpornosti IK08. Sa svim potrebnim priborom, priključnim materijalom i elementima. Oznaka u projektu "S10".
Tehničke karakteristike: - Nadgradna vodotijesna svjetiljka s direktnom simetričnom svjetlosnom distribucijom s malim udiom indirektne distribucije - Kućište svjetiljke izrađeno od polikarbonata - Opalni difuzor - Elektronička predspojna naprava - Dimenzije svjetiljke (DxŠxV): 1200mm x 87mm x 66mm - Klasa zaštite I - LED izvor svjetlosti, temperatura boje 4000K - Radni napon 230V/50Hz - Uzvrat boje minimalno CRI≥80 - Minimalni izlazni svjetlosni tok 4376lm - Maksimalna ukupna snaga sustava 28W - Minimalna efikasnost svjetiljke 156 lm/W - Radna temperatura: -20°C - +45°C - Vijek trajanja izvora minimalno 50000 sati L80B10 - Stupanj mehaničke zaštite minimalno IP65 - Stupanj mehaničke otpornosti minimalno IK08
|  | kom | 14 |  | 0
VI.4.15 | Dobava, montaža i spajanje nadgradne zidne svjetiljke s direktnom (77%) i indirektnom (23%) svjetlosnom distribucijom. Kućište izrađeno od ekstrudiranog aluminijskog profila, krajevi svjetiljke izrađeni od plastike. Mogućnost horizontalne i vertikalne zidne montaže, te stropne. Polikarbonatni opalni difuzor glatke površine. Elektronička predspojna naprava. Klasa zaštite I. Dimenzije svjetiljke (DxŠxV): 600x82x47 [mm]. LED izvor svjetlosti, radni napon 230V/50Hz, temperatura boje 4000K, uzvrat boje CRI≥80, minimalnog izlaznog svjetlosnog toka 1089lm, maksimalne snage sustava 9W, minimalna efikasnost 121 lm/W. Radna temperatura: 10°C - +35°C. Vijek trajanja izvora minimalno 50000 sati L80B10. Stupanj mehaničke zaštite minimalno IP44. Stupanj mehaničke otpornosti IK02. ENEC certificirana svjetiljka. Sa svim potrebnim priborom, priključnim materijalom i elementima. Oznaka u projektu "S11".
Tehničke karakteristike: - Zidna svjetiljka s direktnom (77%) i indirektnom (23%) svjetlosnom distribucijom - Kućište izrađeno od aluminijskog profila - Mogućnost horizontalne i vertikalne zidne montaže, te stropne - Polikarbonatni opalni difuzor - Elektronička predspojna naprava - Dimenzije svjetiljke (DxŠxV): 600x82x47 [mm] - LED izvor svjetlosti, temperature boje 4000K - Radni napon 230V/50Hz - Uzvrat boje minimalno CRI≥80 - Minimalni izlazni svjetlosni tok 1089lm - Maksimalna ukupna snaga sustava 9W - Minimalna efikasnost svjetiljke 121 lm/W - Radna temperatura: 10°C - +35°C - Vijek trajanja izvora minimalno 50000 sati L80B10 - Stupanj mehaničke zaštite minimalno IP44 - ENEC certificirana svjetiljka ili jednakovrijedno: _______
|  | kom | 14 |  | 0
VI.4.16 | Dobava, montaža i spajanje nadgradne svjetiljke s direktnom simetričnom svjetlosnom distribucijom, širine snopa 55°. Cilindrično kućište izrađeno od aluminija u bijeloj boji. Zrcalni plastični reflektor. Klasa zaštite I. Dimenzije svjetiljke (PxV): 90x100 [mm]. LED izvor svjetlosti, radni napon 220-240V, 50-60Hz, maksimalne snage sustava 15 W, temperatura boje 4000 K, uzvrat boje minimalno CRI≥80, minimalnog izlaznog svjetlosnog toka 1280 lm, minimalna efikasnost svjetiljke 85 lm/W. Vijek trajanja izvora minimalno 40000 sati L70B50. Stupanj mehaničke zaštite minimalno IP54. Sa svim potrebnim priborom, priključnim materijalom i elementima. Oznaka u projektu "S12".
Tehničke karakteristike: - Nadgradna svjetiljka s direktnom simetričnom svjetlosnom distribucijom, širine snopa 55° - Cilindrično kućište izrađeno od aluminija u bijeloj boji - Zrcalni plastični reflektor - Klasa zaštite I - Dimenzije svjetiljke (PxV): 81x200 [mm] - LED izvor svjetlosti - Temperatura boje 3000K, uzvrat boje minimalno CRI>80 - Minimalni izlazni svjetlosni tok 1250lm - Maksimalna ukupna snaga sustava 14W - Minimalna efikasnost svjetiljke 89 lm/W - Vijek trajanja izvora minimalno 60000 sati L80B10 - Stupanj mehaničke zaštite minimalno IP54
|  | kom | 10 |  | 0
VI.4.17 | Dobava, montaža i spajanje ugradne svjetiljke direktne svjetlosne distribucije. Kućište izrađeno od aluminija, završne obrade u bijeloj boji otporno na UV zrake. U kompletu s kopčama za ugradnju u spuštene stropove. Elektronička predspojna naprava. Dimenzije svjetiljke (PxV): 220x60 [mm]. Klasa zaštite II. LED izvor svjetlosti, radni napon 220-240V, 50-60Hz, temperature boje 4000K, uzvrat boje CRI≥90, minimalnog izlaznog svjetlosnog toka 2190lm, maksimalna ukupna snaga sustava 21W, minimalna efikasnost svjetiljke 104 lm/W. Vijek trajanja izvora minimalno 50000 sati L80B20. Stupanj mehaničke zaštite minimalno IP44. Stupanj mehaničke otpornosti IK07. Sa svim potrebnim priborom, priključnim materijalom i elementima. Oznaka u projektu "S13".
Tehničke karakteristike: - Ugradna svjetiljka s direktnom svjetlosnom distribucijom - Kućište od aluminija, bijele boje - Elektronička predspojna naprava - Dimenzije svjetiljke (PxV): 220x60 [mm] - Klasa zaštite II - LED izvor svjetlosti, temperature boje 4000K - Radni napon 220-240V, 50/60 Hz - Uzvrat boje minimalno CRI≥90 - Minimalni izlazni svjetlosni tok 2190lm - Maksimalna ukupna snaga sustava 21W - Minimalna efikasnost svjetiljke 104lm/W - Vijek trajanja izvora minimalno 50000 sati L80B20 - Stupanj mehaničke zaštite minimalno IP44 - Stupanj mehaničke otpornosti IK07
|  | kom | 20 |  | 0
VI.4.18 | Dobava, montaža i spajanje ugradne svjetiljke direktne svjetlosne distribucije. Kućište izrađeno od aluminija, završne obrade u bijeloj boji otporno na UV zrake. U kompletu s kopčama za ugradnju u spuštene stropove. Elektronička predspojna naprava. Dimenzije svjetiljke (PxV): 245x60 [mm]. Klasa zaštite II. LED izvor svjetlosti, radni napon 220-240V, 50-60Hz, temperature boje 4000K, uzvrat boje CRI≥90, minimalnog izlaznog svjetlosnog toka 3320lm, maksimalna ukupna snaga sustava 32W, minimalna efikasnost svjetiljke 103 lm/W. Vijek trajanja izvora minimalno 50000 sati L80B20. Stupanj mehaničke zaštite minimalno IP44. Stupanj mehaničke otpornosti IK07. Sa svim potrebnim priborom, priključnim materijalom i elementima. Oznaka u projektu "S14".
Tehničke karakteristike: - Ugradna svjetiljka s direktnom svjetlosnom distribucijom - Kućište od aluminija, bijele boje - Elektronička predspojna naprava - Dimenzije svjetiljke (PxV): 245x60 [mm] - Klasa zaštite II - LED izvor svjetlosti, temperature boje 4000K - Radni napon 220-240V, 50/60 Hz - Uzvrat boje minimalno CRI≥90 - Minimalni izlazni svjetlosni tok 3320lm - Maksimalna ukupna snaga sustava 32W - Minimalna efikasnost svjetiljke 103lm/W - Vijek trajanja izvora minimalno 50000 sati L80B20 - Stupanj mehaničke zaštite minimalno IP44 - Stupanj mehaničke otpornosti IK07
|  | kom | 12 |  | 0
VI.4.19 | Dobava, montaža i spajanje ugradne svjetiljke direktne svjetlosne distribucije. Kućište izrađeno od aluminija, završne obrade u bijeloj boji. Opalni difuzor. Elektronička predspojna naprava. Dimenzije svjetiljke (PxV): 435x125 [mm]. Klasa zaštite I. LED izvor svjetlosti, radni napon 220-240V, 50-60Hz, temperature boje 4000K, uzvrat boje CRI≥80, minimalnog izlaznog svjetlosnog toka 3230lm, maksimalna ukupna snaga sustava 28W, minimalna efikasnost svjetiljke 115 lm/W. Vijek trajanja izvora minimalno 50000 sati L80B20. Stupanj mehaničke zaštite minimalno IP20. Sa svim potrebnim priborom, priključnim materijalom i elementima. Oznaka u projektu "S15".
Tehničke karakteristike: - Ugradna svjetiljka s direktnom svjetlosnom distribucijom - Kućište od aluminija, bijele boje - Opalni difuzor - Elektronička predspojna naprava - Dimenzije svjetiljke (PxV): 435x125 [mm] - Klasa zaštite I - LED izvor svjetlosti, temperature boje 4000K - Radni napon 220-240V, 50/60 Hz - Uzvrat boje minimalno CRI≥80 - Minimalni izlazni svjetlosni tok 3230lm - Maksimalna ukupna snaga sustava 28W - Minimalna efikasnost svjetiljke 115lm/W - Vijek trajanja izvora minimalno 50000 sati L80B20 - Stupanj mehaničke zaštite minimalno IP20
|  | kom | 2 |  | 0
VI.4.20 | Dobava, montaža i spajanje nadgradne svjetiljke direktne svjetlosne distribucije. Kućište izrađeno od aluminija, završne obrade u bijeloj boji. PMMA opalni difuzor. Elektronička predspojna naprava. Dimenzije svjetiljke (PxV): 400x87 [mm]. Klasa zaštite I. LED izvor svjetlosti, radni napon 220-240V, 50-60Hz, temperature boje 4000K, uzvrat boje CRI≥80, minimalnog izlaznog svjetlosnog toka 3560lm, maksimalna ukupna snaga sustava 30W, minimalna efikasnost svjetiljke 118 lm/W. Vijek trajanja izvora minimalno 50000 sati L80B20. Stupanj mehaničke zaštite minimalno IP54. Sa svim potrebnim priborom, priključnim materijalom i elementima. Oznaka u projektu "S16".
Tehničke karakteristike: - Nadgradna svjetiljka s direktnom svjetlosnom distribucijom - Kućište od aluminija, bijele boje - PMMA opalni difuzor - Elektronička predspojna naprava - Dimenzije svjetiljke (PxV): 400x87 [mm] - Klasa zaštite I - LED izvor svjetlosti, temperature boje 4000K - Radni napon 220-240V, 50/60 Hz - Uzvrat boje minimalno CRI≥80 - Minimalni izlazni svjetlosni tok 3560lm - Maksimalna ukupna snaga sustava 30W - Minimalna efikasnost svjetiljke 118lm/W - Vijek trajanja izvora minimalno 50000 sati L80B20 - Stupanj mehaničke zaštite minimalno IP54
|  | kom | 3 |  | 0
VI.4.21 | Dobava, montaža i spajanje nadgradne svjetiljke direktne svjetlosne distribucije. Kućište izrađeno od aluminija, završne obrade u bijeloj boji. PMMA opalni difuzor. Elektronička predspojna naprava. Dimenzije svjetiljke (PxV): 500x87 [mm]. Klasa zaštite I. LED izvor svjetlosti, radni napon 220-240V, 50-60Hz, temperature boje 4000K, uzvrat boje CRI≥80, minimalnog izlaznog svjetlosnog toka 5420lm, maksimalna ukupna snaga sustava 44W, minimalna efikasnost svjetiljke 122 lm/W. Vijek trajanja izvora minimalno 50000 sati L80B20. Stupanj mehaničke zaštite minimalno IP54. Sa svim potrebnim priborom, priključnim materijalom i elementima. Oznaka u projektu "S17".
Tehničke karakteristike: - Nadgradna svjetiljka s direktnom svjetlosnom distribucijom - Kućište od aluminija, bijele boje - PMMA opalni difuzor - Elektronička predspojna naprava - Dimenzije svjetiljke (PxV): 500x87 [mm] - Klasa zaštite I - LED izvor svjetlosti, temperature boje 4000K - Radni napon 220-240V, 50/60 Hz - Uzvrat boje minimalno CRI≥80 - Minimalni izlazni svjetlosni tok 5420lm - Maksimalna ukupna snaga sustava 44W - Minimalna efikasnost svjetiljke 122lm/W - Vijek trajanja izvora minimalno 50000 sati L80B20 - Stupanj mehaničke zaštite minimalno IP54
|  | kom | 8 |  | 0
VI.4.22 | Dobava, montaža i spajanje zidne svjetiljke s direktnom asimetričnom širokom svjetlosnom distribucijom. Kućište izrađeno od lijevanog aluminija završne obrade u antracit sivoj boji. Mikroprizmatični difuzor od kaljenog stakla. Aluminijski reflektor. Elektronička predspojna naprava. Dimenzije svjetiljke (DxŠxV): 200x102x100 [mm]. Klasa zaštite I. LED izvor svjetlosti, temperatura boje 3000K, uzvrat boje minimalno CRI≥70, minimalnog izlaznog svjetlosnog toka 758 lm, minimalna efikasnost 68 lm/W, maksimalna ukupna snaga sustava 11W. Vijek trajanja izvora minimalno 50000 sati L80B10. Radna temperatura: -20°C do +30°C. Stupanj mehaničke zaštite minimalno IP65. Stupanj mehaničke otpornosti IK06. ENEC certificirana svjetiljka. Sa svim potrebnim priborom, priključnim materijalom i elementima. Oznaka u projektu "S18".
Tehničke karakteristike: - Zidna svjetiljka s direktnom asimetričnom širokom svjetlosnom distribucijom - Kućište izrađeno od lijevanog aluminija završne obrade u antracit sivoj boji - Mikroprizmatični difuzor od kaljenog stakla - Aluminijski reflektor - Elektronička predspojna naprava - Dimenzije svjetiljke (DxŠxV): 200x102x100 [mm] - Klasa zaštite I - LED izvor svjetlosti, temperature boje 3000K - Faktor uzvrata boje minimalno CRI≥70 - Maksimalna snaga sustava 11W - Minimalni izlazni svjetlosni tok 758lm - Minimalna efikasnost svjetiljke 68 lm/W - Radna temperatura: -20°C - +30°C - Životni vijek izvora minimalno 50000 sati L80B10 - Stupanj mehaničke zaštite minimalno IP65 - Stupanje mehaničke otpornosti IK07 - ENEC certificirana svjetiljka ili jednakovrijedno: _______
|  | kom | 2 |  | 0
VI.4.23 | Dobava, montaža i spajanje zidne svjetiljke s direktnom asimetričnom ekstra širokom svjetlosnom distribucijom. Kućište izrađeno od lijevanog aluminija završne obrade u antracit sivoj boji. Ravni stakleni prozirni difuzor. Reflektor od metaliziranog tehnopolimera sa visoko efikasnim zaštitnim tretmanom površine. Elektronička predspojna naprava. Dimenizije svjetiljke (DxŠxV): 220x114x230 [mm]. Klasa zaštite I. LED izvor svjetlosti, temperatura boje 3000K, uzvrat boje minimalno CRI≥80, minimalnog izlaznog svjetlosnog toka 2808 lm, minimalna efikasnost 104 lm/W, maksimalna ukupna snaga sustava 27W. Vijek trajanja izvora minimalno 220000 sati L80B10. Radna temperatura: -40°C do +40°C. Stupanj mehaničke zaštite minimalno IP66. Stupanj mehaničke otpornosti IK07. Sa svim potrebnim priborom, priključnim materijalom i elementima. Oznaka u projektu "S19".
Tehničke karakteristike: - Zidna svjetiljka s direktnom asimetričnom ekstra širokom svjetlosnom distribucijom - Kućište izrađeno od aluminija završne obrade u antracit sivoj boji - Ravni stakleni prozirni difuzor - Reflektor od metaliziranog tehnopolimera - Elektronička predspojna naprava - Dimenizije svjetiljke (DxŠxV): 220x114x230 [mm] - Klasa zaštite I - LED izvor svjetlosti, temperature boje 3000K - Faktor uzvrata boje minimalno CRI≥80 - Maksimalna snaga sustava 27W - Minimalni izlazni svjetlosni tok 2808lm - Minimalna efikasnost svjetiljke 104 lm/W - Radna temperatura: -40°C do 40°C - Životni vijek izvora minimalno 220000 sati L80B10 - Stupanj mehaničke zaštite minimalno IP66 - Stupanje mehaničke otpornosti IK07
|  | kom | 12 |  | 0
VI.4.24 | Dobava, montaža i spajanje ugradne protupanične svjetiljke za osvjetljavanje evakuacijskih površina (open area optika). Kućište od polikarbonata završne obrade u bijeloj boji. Elektronska zaštita od potpunog pražnjenja baterije. Svjetiljka spojena na sustav centralnog nadzora i ispitivanja svjetiljki nužne rasvjete. Mrežno napajanje 230V AC ±10% / 50-60Hz, elektronička predspojna naprava sa inverterom za nužnu rasvjetu s izborom između pripravnog i stalnog moda rada, sa sustavom za automatsko elektroničko impulsno punjenje (maksimalno 12h). Baterija: LiFePo 6.4V, autonomije 3h. Dimenzije svjetiljke promjer 100mm x 37mm. LED izvor svjetla snage 3W. Minimalni svjetlosni tok 375lm. Temperaturno radno područje: 0°C do 40°C. Stupanj mehaničke zaštite minimalno IP20. ENEC certificirana svjetiljka. Sa svim potrebnim priborom, priključnim materijalom i elementima. Oznaka u projektu "EM1".
Tehničke karakteristike: - Ugradna protupanična svjetiljka za osvjetljavanje evakuacijskih površina (open area optika) - Kućište izrađeno od polikarbonata završne obrade u bijeloj boji - Svjetiljka spojena na sustav centralnog nadzora i ispitivanja svjetiljki nužne rasvjete - Elektronska zaštita od potpunog pražnjenja baterije - Inverter za nužnu rasvjetu s izborom između pripravnog i stalnog moda rada - Sustav za automatsko elektroničko impulsno punjenje (maksimalno 12h) - Baterija LiFePo 6.4V, autonomije 3h - Dimenzije svjetiljke promjer 100mm x 37mm - LED izvor snage maksimalno 3W - Minimalni izlazni svjetlosni tok 375lm - Temperaturno radno područje: 0°C do 40°C - Stupanj mehaničke zaštite minimalno IP20 - ENEC certificirana svjetiljka ili jednakovrijedno: _______ ___________________________________________________
|  | kom | 4 |  | 0
VI.4.25 | Dobava, montaža i spajanje ugradne protupanične svjetiljke za osvjetljavanje evakuacijskih puteva (corridor optika). Kućište od polikarbonata završne obrade u bijeloj boji. Elektronska zaštita od potpunog pražnjenja baterije. Svjetiljka spojena na sustav centralnog nadzora i ispitivanja svjetiljki nužne rasvjete. Mrežno napajanje 230V AC ±10% / 50-60Hz, elektronička predspojna naprava sa inverterom za nužnu rasvjetu s izborom između pripravnog i stalnog moda rada, sa sustavom za automatsko elektroničko impulsno punjenje (maksimalno 12h). Baterija: LiFePo 6.4V, autonomije 3h. Dimenzije svjetiljke 95mm x 95mm x 47,7mm. LED izvor svjetla snage 3W. Minimalni svjetlosni tok 360lm. Temperaturno radno područje: 0°C do 40°C. Stupanj mehaničke zaštite minimalno IP20. ENEC certificirana svjetiljka. Sa svim potrebnim priborom, priključnim materijalom i elementima. Oznaka u projektu "EM2".
Tehničke karakteristike: - Ugradna protupanična svjetiljka za osvjetljavanje evakuacijskih puteva (corridor optika) - Kućište izrađeno od polikarbonata završne obrade u bijeloj boji - Svjetiljka spojena na sustav centralnog nadzora i ispitivanja svjetiljki nužne rasvjete - Elektronska zaštita od potpunog pražnjenja baterije - Inverter za nužnu rasvjetu s izborom između pripravnog i stalnog moda rada - Sustav za automatsko elektroničko impulsno punjenje (maksimalno 12h) - Baterija LiFePo 6.4V, autonomije 3h - Dimenzije svjetiljke 95mm x 95mm x 47,7mm - LED izvor snage maksimalno 3W - Minimalni izlazni svjetlosni tok 360lm - Temperaturno radno područje: 0°C do 40°C - Stupanj mehaničke zaštite minimalno IP20 - ENEC certificirana svjetiljka ili jednakovrijedno: _______
|  | kom | 17 |  | 0
VI.4.26 | Dobava, montaža i spajanje ugradne protupanične svjetiljke za osvjetljavanje evakuacijskih površina (open area optika). Kućište od polikarbonata završne obrade u bijeloj boji. Elektronska zaštita od potpunog pražnjenja baterije. Svjetiljka spojena na sustav centralnog nadzora i ispitivanja svjetiljki nužne rasvjete. Mrežno napajanje 230V AC ±10% / 50-60Hz, elektronička predspojna naprava sa inverterom za nužnu rasvjetu s izborom između pripravnog i stalnog moda rada, sa sustavom za automatsko elektroničko impulsno punjenje (maksimalno 12h). Baterija: LiFePo 6.4V, autonomije 3h. Dimenzije svjetiljke 95mm x 95mm x 47,7mm. LED izvor svjetla snage 3W. Minimalni svjetlosni tok 390lm. Temperaturno radno područje: 0°C do 40°C. Stupanj mehaničke zaštite minimalno IP20. ENEC certificirana svjetiljka. Sa svim potrebnim priborom, priključnim materijalom i elementima. Oznaka u projektu "EM3".
Tehničke karakteristike: - Ugradna protupanična svjetiljka za osvjetljavanje evakuacijskih površina (open area optika) - Kućište izrađeno od polikarbonata završne obrade u bijeloj boji - Svjetiljka spojena na sustav centralnog nadzora i ispitivanja svjetiljki nužne rasvjete - Elektronska zaštita od potpunog pražnjenja baterije - Inverter za nužnu rasvjetu s izborom između pripravnog i stalnog moda rada - Sustav za automatsko elektroničko impulsno punjenje (maksimalno 12h) - Baterija LiFePo 6.4V, autonomije 3h - Dimenzije svjetiljke 95mm x 95mm x 47,7mm - LED izvor snage maksimalno 3W - Minimalni izlazni svjetlosni tok 390lm - Temperaturno radno područje: 0°C do 40°C - Stupanj mehaničke zaštite minimalno IP20 - ENEC certificirana svjetiljka ili jednakovrijedno: _______
|  | kom | 20 |  | 0
VI.4.27 | Dobava, montaža i spajanje nadgradne protupanične svjetiljke za osvjetljavanje evakuacijskih površina (open area optika). Kućište od polikarbonata završne obrade u bijeloj boji. Elektronska zaštita od potpunog pražnjenja baterije. Svjetiljka spojena na sustav centralnog nadzora i ispitivanja svjetiljki nužne rasvjete. Mrežno napajanje 230V AC ±10% / 50-60Hz, elektronička predspojna naprava sa inverterom za nužnu rasvjetu s izborom između pripravnog i stalnog moda rada, sa sustavom za automatsko elektroničko impulsno punjenje (maksimalno 12h). Baterija: LiFePo 6.4V, autonomije 3h. Dimenzije svjetiljke 132mm x 132mm x 54mm. LED izvor svjetla snage 3W. Minimalni svjetlosni tok 390lm. Temperaturno radno područje: 0°C do 40°C. Stupanj mehaničke zaštite minimalno IP41. ENEC certificirana svjetiljka. Sa svim potrebnim priborom, priključnim materijalom i elementima. Oznaka u projektu "EM4".
Tehničke karakteristike: - Nadgradna protupanična svjetiljka za osvjetljavanje evakuacijskih površina (open area optika) - Kućište izrađeno od polikarbonata završne obrade u bijeloj boji - Svjetiljka spojena na sustav centralnog nadzora i ispitivanja svjetiljki nužne rasvjete - Elektronska zaštita od potpunog pražnjenja baterije - Inverter za nužnu rasvjetu s izborom između pripravnog i stalnog moda rada - Sustav za automatsko elektroničko impulsno punjenje (maksimalno 12h) - Baterija LiFePo 6.4V, autonomije 3h - Dimenzije svjetiljke 132mm x 132mm x 54mm - LED izvor snage maksimalno 3W - Minimalni izlazni svjetlosni tok 390lm - Temperaturno radno područje: 0°C do 40°C - Stupanj mehaničke zaštite minimalno IP41 - ENEC certificirana svjetiljka ili jednakovrijedno: _______
|  | kom | 11 |  | 0
VI.4.28 | Dobava, montaža i spajanje ugradne protupanične svjetiljke za osvjetljavanje evakuacijskih izlaza, s digitalno printanim pokazivačem smjera "DOLJE". Kućište od polikarbonata završne obrade u bijeloj boji, sa difuzorom od pleksiglasa. Elektronska zaštita od potpunog pražnjenja baterije. Svjetiljka spojena na sustav centralnog nadzora i ispitivanja svjetiljki nužne rasvjete. Udaljenost uočavanja 30m. Mrežno napajanje 230V AC ±10% / 50-60Hz, elektronička predspojna naprava sa inverterom za nužnu rasvjetu s izborom između pripravnog i stalnog moda rada, sa sustavom za automatsko elektroničko impulsno punjenje (maksimalno 12h). Baterija: LiFePo 6.4V, autonomije 3h. Dimenzije svjetiljke 337mm x 100mm x 189mm. Dimenzije piktograma: 300mm x 150mm. LED izvor svjetla snage 2W. Temperaturno radno područje: 0°C do 40°C. Stupanj mehaničke zaštite minimalno IP40. ENEC certificirana svjetiljka. Sa svim potrebnim priborom, kutijom za ugradnu montažu, priključnim materijalom i elementima. Oznaka u projektu "P1".
Tehničke karakteristike: - Ugradna protupanična svjetiljka za osvjetljavanje evakuacijskih izlaza, s digitalno printanim pokazivačem smjera "DOLJE" - Kućište od polikarbonata završne obrade u bijeloj boji - Difuzor od pleksiglasa - Svjetiljka spojena na sustav centralnog nadzora i ispitivanja svjetiljki nužne rasvjete - Elektronska zaštita od potpunog pražnjenja baterije - Udaljenost uočavanja 30m - Inverter za nužnu rasvjetu s izborom između pripravnog i stalnog moda rada - Sustav za automatsko elektroničko impulsno punjenje (maksimalno 12h) - Baterija: LiFePo 6.4V, autonomije 3h - Dimenzije svjetiljke 337mm x 100mm x 189mm. - LED izvor svjetla snage 2W - Temperaturno radno područje: 0°C do 40°C - Stupanj mehaničke zaštite minimalno IP40 - ENEC certificirana svjetiljka ili jednakovrijedno: _______
|  | kom | 15 |  | 0
VI.4.29 | Dobava, montaža i spajanje ugradne protupanične svjetiljke za osvjetljavanje evakuacijskih izlaza, s dvostranim digitalno printanim pokazivačem smjera "LIJEVO/DESNO". Kućište od polikarbonata završne obrade u bijeloj boji, sa difuzorom od pleksiglasa. Elektronska zaštita od potpunog pražnjenja baterije. Svjetiljka spojena na sustav centralnog nadzora i ispitivanja svjetiljki nužne rasvjete. Udaljenost uočavanja 30m. Mrežno napajanje 230V AC ±10% / 50-60Hz, elektronička predspojna naprava sa inverterom za nužnu rasvjetu s izborom između pripravnog i stalnog moda rada, sa sustavom za automatsko elektroničko impulsno punjenje (maksimalno 12h). Baterija: LiFePo 6.4V, autonomije 3h. Dimenzije svjetiljke 337mm x 100mm x 189mm. Dimenzije piktograma: 300mm x 150mm. LED izvor svjetla snage 2W. Temperaturno radno područje: 0°C do 40°C. Stupanj mehaničke zaštite minimalno IP40. ENEC certificirana svjetiljka. Sa svim potrebnim priborom, kutijom za ugradnu montažu, priključnim materijalom i elementima. Oznaka u projektu "P2".
Tehničke karakteristike: - Ugradna protupanična svjetiljka za osvjetljavanje evakuacijskih izlaza, s dvostranim digitalno printanim pokazivačem smjera "LIJEVO/DESNO" - Kućište od polikarbonata završne obrade u bijeloj boji - Difuzor od pleksiglasa - Svjetiljka spojena na sustav centralnog nadzora i ispitivanja svjetiljki nužne rasvjete - Elektronska zaštita od potpunog pražnjenja baterije - Udaljenost uočavanja 30m - Inverter za nužnu rasvjetu s izborom između pripravnog i stalnog moda rada - Sustav za automatsko elektroničko impulsno punjenje (maksimalno 12h) - Baterija: LiFePo 6.4V, autonomije 3h - Dimenzije svjetiljke 337mm x 100mm x 189mm. - LED izvor svjetla snage 2W - Temperaturno radno područje: 0°C do 40°C - Stupanj mehaničke zaštite minimalno IP40 - ENEC certificirana svjetiljka ili jednakovrijedno: _______
|  | kom | 7 |  | 0
VI.4.30 | Dobava, montaža i spajanje nadgradne protupanične svjetiljke za osvjetljavanje evakuacijskih izlaza, s dvostranim digitalno printanim pokazivačem smjera "LIJEVO/DESNO". Kućište od polikarbonata završne obrade u bijeloj boji, sa difuzorom od pleksiglasa. Elektronska zaštita od potpunog pražnjenja baterije. Svjetiljka spojena na sustav centralnog nadzora i ispitivanja svjetiljki nužne rasvjete. Udaljenost uočavanja 30m. Mrežno napajanje 230V AC ±10% / 50-60Hz, elektronička predspojna naprava sa inverterom za nužnu rasvjetu s izborom između pripravnog i stalnog moda rada, sa sustavom za automatsko elektroničko impulsno punjenje (maksimalno 12h). Baterija: LiFePo 6.4V, autonomije 3h. Dimenzije svjetiljke 337mm x 72mm x 189mm. Dimenzije piktograma: 300mm x 150mm. LED izvor svjetla snage 2W. Temperaturno radno područje: 0°C do 40°C. Stupanj mehaničke zaštite minimalno IP40. ENEC certificirana svjetiljka. Sa svim potrebnim priborom, priključnim materijalom i elementima. Oznaka u projektu "P3".
Tehničke karakteristike: - Nadgradna protupanična svjetiljka za osvjetljavanje evakuacijskih izlaza, s dvostranim digitalno printanim pokazivačem smjera "LIJEVO/DESNO" - Kućište od polikarbonata završne obrade u bijeloj boji - Difuzor od pleksiglasa - Svjetiljka spojena na sustav centralnog nadzora i ispitivanja svjetiljki nužne rasvjete - Elektronska zaštita od potpunog pražnjenja baterije - Udaljenost uočavanja 30m - Inverter za nužnu rasvjetu s izborom između pripravnog i stalnog moda rada - Sustav za automatsko elektroničko impulsno punjenje (maksimalno 12h) - Baterija: LiFePo 6.4V, autonomije 3h - Dimenzije svjetiljke 337mm x 72mm x 189mm. - LED izvor svjetla snage 2W - Temperaturno radno područje: 0°C do 40°C - Stupanj mehaničke zaštite minimalno IP40 - ENEC certificirana svjetiljka ili jednakovrijedno: _______
|  | kom | 6 |  | 0
VI.4.31 | Dobava, montaža i spajanje nadgradne zidne protupanične svjetiljke za osvjetljavanje evakuacijskih izlaza, s digitalno printanim pokazivačem smjera "DOLJE". Kućište od polikarbonata završne obrade u bijeloj boji, s difuzorom od pleksiglasa. Elektronska zaštita od potpunog pražnjenja baterije. Svjetiljka spojena na sustav centralnog nadzora i ispitivanja svjetiljki nužne rasvjete. Udaljenost uočavanja 30m. Mrežno napajanje 230V AC ±10% / 50-60Hz, elektronička predspojna naprava sa inverterom za nužnu rasvjetu s izborom između pripravnog i stalnog moda rada, sa sustavom za automatsko elektroničko impulsno punjenje (maksimalno 12h). Baterija: LiFePo 6.4V, autonomije 3h. Dimenzije svjetiljke 337mm x 57mm x 189mm. Dimenzije piktograma: 300mm x 150mm. LED izvor svjetla snage 2W. Temperaturno radno područje: 0°C do 40°C. Stupanj mehaničke zaštite minimalno IP40. ENEC certificirana svjetiljka. Sa svim potrebnim priborom, priključnim materijalom i elementima. Oznaka u projektu "P4".
Tehničke karakteristike: - Nadgradna zidna protupanična svjetiljka za osvjetljavanje evakuacijskih izlaza, s digitalno printanim pokazivačem smjera "DOLJE" - Kućište od polikarbonata završne obrade u bijeloj boji - Difuzor od pleksiglasa - Svjetiljka spojena na sustav centralnog nadzora i ispitivanja svjetiljki nužne rasvjete - Elektronska zaštita od potpunog pražnjenja baterije - Udaljenost uočavanja 30m - Inverter za nužnu rasvjetu s izborom između pripravnog i stalnog moda rada - Sustav za automatsko elektroničko impulsno punjenje (maksimalno 12h) - Baterija: LiFePo 6.4V, autonomije 3h - Dimenzije svjetiljke 337mm x 57mm x 189mm - LED izvor svjetla snage 2W - Temperaturno radno područje: 0°C do 40°C - Stupanj mehaničke zaštite minimalno IP40 - ENEC certificirana svjetiljka ili jednakovrijedno: _______
|  | kom | 73 |  | 0
VI.4.32 | Dobava, montaža i spajanje nadgradne zidne protupanične svjetiljke za osvjetljavanje evakuacijskih izlaza, s digitalno printanim pokazivačem smjera "DOLJE". Kućište od polikarbonata završne obrade u bijeloj boji, sa difuzorom od transparentnog pleksiglasa. Elektronska zaštita od potpunog pražnjenja baterije. Udaljenost uočavanja 25m. Svjetiljka spojena na sustav centralnog nadzora i ispitivanja svjetiljki nužne rasvjete. Mrežno napajanje 230V AC ±10% / 50-60Hz, elektronička predspojna naprava sa inverterom za nužnu rasvjetu s izborom između pripravnog i stalnog moda rada, sa sustavom za automatsko elektroničko impulsno punjenje (maksimalno 12h). Baterija: LiFePo 6.4V, autonomije 3h. Dimenzije svjetiljke (DxŠxV): 276mm x 44mm x 143mm. Dimenzije piktograma: 250mm x 125mm. LED izvor svjetla snage 2W. Temperaturno radno područje: 0°C do 40°C. Stupanj mehaničke zaštite minimalno IP65. ENEC certificirana svjetiljka. Sa svim potrebnim priborom, priključnim materijalom i elementima. Oznaka u projektu "P5".
Tehničke karakteristike: - Zidna protupanična svjetiljka za osvjetljavanje evakuacijskih izlaza, s digitalno printanim pokazivačem smjera "DOLJE" - Kućište od polikarbonata završne obrade u bijeloj boji - Difuzor od transparentnog pleksiglasa - Svjetiljka spojena na sustav centralnog nadzora i ispitivanja svjetiljki nužne rasvjete - Elektronska zaštita od potpunog pražnjenja baterije - Udaljenost uočavanja 25m - Inverter za nužnu rasvjetu s izborom između pripravnog i stalnog moda rada - Sustav za automatsko elektroničko impulsno punjenje (maksimalno 12h) - Baterija: LiFePo 6.4V, autonomije 3h - Dimenzije svjetiljke (DxŠxV): 276mm x 44mm x 143mm - LED izvor svjetla snage maksimalno 2W - Temperaturno radno područje: 0°C do 40°C - Stupanj mehaničke zaštite minimalno IP65 - ENEC certificirana svjetiljka ili jednakovrijedno: _______
|  | kom | 8 |  | 0
VI.4.33 | Dobava, montaža i spajanje nadgradne zidne protupanične svjetiljke za osvjetljavanje protupožarne opreme (hidranti, ručni javljači, protupožarni aparati), s digitalno printanim pokazivačem. Kućište od polikarbonata završne obrade u bijeloj boji, s difuzorom od pleksiglasa. Elektronska zaštita od potpunog pražnjenja baterije. Udaljenost uočavanja 30m. Svjetiljka spojena na sustav centralnog nadzora i ispitivanja svjetiljki nužne rasvjete. Mrežno napajanje 230V AC ±10% / 50-60Hz, elektronička predspojna naprava sa inverterom za nužnu rasvjetu s izborom između pripravnog i stalnog moda rada, sa sustavom za automatsko elektroničko impulsno punjenje (maksimalno 12h). Baterija: LiFePo 6.4V, autonomije 3h. Dimenzije svjetiljke 337mm x 57mm x 187mm. Dimenzije piktograma: 300mm x 150mm. LED izvor svjetla snage 3W. Temperaturno radno područje: 0°C do 40°C. Stupanj mehaničke zaštite minimalno IP40. ENEC certificirana svjetiljka. Sa svim potrebnim priborom, priključnim materijalom i elementima. Oznaka u projektu "EM10"
Tehničke karakteristike: - Nadgradna zidna protupanična svjetiljka za osvjetljavanje protupožarne opreme, s digitalno printanim pokazivačem - Kućište od polikarbonata završne obrade u bijeloj boji - Difuzor od pleksiglasa - Svjetiljka spojena na sustav centralnog nadzora i ispitivanja svjetiljki nužne rasvjete - Elektronska zaštita od potpunog pražnjenja baterije - Udaljenost uočavanja 30m - Inverter za nužnu rasvjetu s izborom između pripravnog i stalnog moda rada - Sustav za automatsko elektroničko impulsno punjenje (maksimalno 12h) - Baterija: LiFePo 6.4V, autonomije 3h - Dimenzije svjetiljke 337mm x 100mm x 187mm. - LED izvor svjetla snage 3W - Temperaturno radno područje: 0°C do 40°C - Stupanj mehaničke zaštite minimalno IP40 - ENEC certificirana svjetiljka ili jednakovrijedno: _______
|  | kom | 15 |  | 0
VI.4.34 | Dobava, montaža i spajanje grijača za rad protupaničnih svjetiljki na niskim temperaturama. Omogućuje rad za hitne slučajeve do -25°C. Kompatibilan s LiFePO4 i s NiCd i Ni-MH baterijama. Mrežno napajanje 230VAC/50Hz, klasa zaštite I. Minimalna ambijentalna temperatura: -25°C. Minimalna temperature baterije: +6°C. Temperatura pokretanja grijača: <10°C. Sa svim potrebnim priborom, priključnim materijalom i elementima.
Tehničke karakteristike: - Grijač za rad protupaničnih svjetiljki na niskim temperaturama - Omogućuje rad svjetiljki na -25°C - Kompatibilan s LiFePO4 i s NiCd i Ni-MH baterijama - Mrežno napajanje 230VAC/50Hz - Klasa zaštite I - Minimalna ambijentalna temperatura: -25°C - Minimalna temperature baterije: +6°C - Temperatura pokretanja grijača: <10°C
|  | kom | 3 |  | 0
VI.4.35 | Dobava, montaža i spajanje centralnog upravljačko/nadzornog uređaja za ispitivanje i nadzor sustava svjetiljaka nužne rasvjete (s vlastitim baterijama), s mehaničkom zaštitom IP20, aluminijskog kućišta bojanog u crnu boju, s intuitivnim upravljačkim panelom osjetljivim na dodir. Dodavanjem posebne licence u sustav može nadzirati dinamično osvjetljenje, inovativan sustav koji kontrolira evakuacijski put u zavisnosti od situacije koja se nalazi na objektu. Zbog povezanosti sa sustavima za dojavu požara, označavanje evakuacijski puteva omogućava brzo prepoznavanje sigurne rute za bijeg. Uvjeti koji se brzo mijenjaju, poput dima ili vatre, zahtijevaju sustav koji omogućava brzu i dinamičnu promjenu najsigurnije rute za bijeg. Nadzorno upravljački sustav može pomoću podstanica proširiti nadzor do maksimalno 4000 svjetiljaka nužne rasvjete.
Tehničke karakteristike: Zidni nadgradni centralni upravljačko/nadzornog uređaj za ispitivanje i nadzor sustava svjetiljaka nužne rasvjete (s vlastitim baterijama) s intuitivnim upravljačkim panelom osjetljivim na dodir; - Omogućuje praćenje i upravljanje do 750 svjetiljaka nužne rasvjete, uz moguće odstupanje ±2%, sukladno normi nHRN EN IEC 62384 ili jednakovrijedno: _______; - Omogućuje praćenje i upravljanje nužne rasvjete preko 3 odvojene komunikacijske BUS linije je direktno povezane s uređajem, prema komunikacijskom protokolu RS485 ili jednakovrijedno: _______; - Maksimalna duljina jedne komunikacijske BUS linije je 1200 m, uz moguće odstupanje ±2%, prema komunikacijskom protokolu RS485 ili jednakovrijedno: _______; - Mora postojati mogućnost povezivanja sa sustavima za dojavu požara; - Mora biti integriran indikator statusa sustava; - Mora biti omogućeno automatsko ispitivanje i spremanje ispitnih rezultata prema HRN EN 62034:2013 ili jednakovrijedno: _______; - Mora biti omogućeno podešavanje svjetiljaka za vrstu spoja (trajni i pripravni spoj); - Unutarnja memorija pohranjuje izvještaje o sustavu rasvjete u nuždi u skladu s HRN EN 50172 ili jednakovrijedno: _______; - Mora biti integrirana unutarnja baterija koja osigurava napajanje centralne jedinice; - Mora biti integriran RJ45 priključak za izravnu komunikaciju s bilo kojim računalom putem Etherneta ili jednakovrijedno: _______;
;- Mora biti omogućen nadzor sustava sa bilo kojeg web preglednika ili jednakovrijedno; - Minimalna mehanička zaštita IP20 prema HRN EN 60529, ili jednakovrijedno: _______; - Uređaj mora biti proizveden sukladno ENEC VDE ili jednakovrijedno: _______; - Uređaj mora biti proizveden sukladno standardu proizvodnje prema normama HRN EN 62034:2013 ili jednakovrijedno: _______, HRN EN 50172:2008 ili jednakovrijedno: _______, HRN EN 55015:2013/A1:2015 ili jednakovrijedno: _______, HRN EN 61000-3-3:2013/A1:2019 ili jednakovrijedno: _______.
|  | kom | 1 |  | 0
VI.4.36 | Programiranje i adresiranje, te puštanje u rad nadzornog sustava nužne rasvjete. Izrada projekta dispozicije opreme i plana adresiranja. Usklađivanje specificirane opreme sa strujnim shemama i tlocrtima.
|  | kom | 1 |  | 0
VI.4.37 | Dobava, montaža i spajanje dimera za 20 DALI ili DSI uređaja. Uređaj radi na DALI broadcast modu. 4 scene, s razinama od 100%, 75%, 50% i 25% standardno; uz mogućnost reprogramiranja razine rasvijetljenosti pojedinih scena. Jednostavno rukovanje i upravljanje. Kućište plastično, završne obrade u bijeloj boji. Dimenzije: 86mm x 86mm x 13mm. Mogućnost ugradnje u standardnu kutiju. Potrošnja: 528mW u radu, 523mW isključena. Dopuštena ambijentalna temperatura: od -10 do +35 °C. Sa svim potrebnim priborom, priključnim materijalom i elementima.
Tehničke karakteristike: - Dimer za 20 DALI ili DSI uređaja - Uređaj radi na DALI broadcast modu. 4 scene, s razinama od 100%, 75%, 50% i 25% standardno; uz mogućnost reprogramiranja razine rasvijetljenosti pojedinih scena - Kućište plastično, završne obrade u bijeloj boji - Dimenzije: 86mm x 86mm x 13mm - Mogućnost ugradnje u standardnu kutiju - Potrošnja: 528mW u radu, 523mW isključena - Dopuštena ambijentalna temperatura: od -10 do +35 °C
|  | kom | 4 |  | 0
VI.4.38 | Dobava, montaža i spajanje stropnog ugradnog detektora prisutnosti s povećanim radijusom detekcije, detekcija 360°, napon napajanja 110-240V AC, 50/60Hz, pokrivenost 78m² pri visini montaže 2.5m. Maksimalna preporučena visina montaže 5m. Raspon: maksimalno promjer 10m poprečno, maksimalno promjer 6m prema, maksimalno 4m malih pokreta (pri visini 2.5m). Vrijeme praćenja: 15s do 30 min. Raspon foto-osjetljivosti: 10 lx do 2000 lx. Klasa zaštite II. Kućište od ABS plastike i polikarbonata, bijele boje. Stupanj mehaničke zaštite IP20. Ručno upravljanje putem tipkala. Ručno programiranje ili putem daljinskog upravljača u kompletu sa daljinskim upravljačem. Dimenzije promjer 80mm x 85mm. Sa svim potrebnim priborom, priključnim materijalom i elementima.
Tehničke karakteristike: - Ugradni detektor prisutnosti s povećanim radijusom detekcije, detekcija 360° - Napon napajanja 110-240V AC, 50/60Hz - Pokrivenost 78m² pri visini montaže 2.5m - Maksimalna preporučena visina montaže 5m - Raspon: maksimalno promjer 10m poprečno, maksimalno promjer 6m prema, maksimalno 4m malih pokreta (pri visini 2.5m) - Vrijeme praćenja: 15s do 30 min - Raspon foto-osjetljivosti: 10 lx do 2000 lx - Klasa zaštite II - Kućište od ABS plastike i polikarbonata, bijele boje - Stupanj mehaničke zaštite minimalno IP20 - Mogućnost ručnog upravljanje putem tipkala - Ručno programiranje ili putem daljinskog upravljača - Dimenzije promjer 80mm x 85mm
|  | kom | 26 |  | 0
VI.4.39 | Dobava, montaža i spajanje stropnog ugradnog detektora pokreta s povećanim radijusom detekcije, detekcija 360°, napon napajanja 110-240V AC, 50/60Hz, pokrivenost 250m² pri visini montaže 2.5m. Raspon: maksimalno promjer 40m x 5m poprečno, maksimalno promjer 20m x 3m prema (pri visini 2.5m). Vrijeme praćenja: 15s do 30 min. Raspon foto-osjetljivosti: 10 lx do 2000 lx. Klasa zaštite II. Kućište od ABS plastike i polikarbonata, bijele boje. Stupanj mehaničke zaštite IP23. Ručno upravljanje putem tipkala. Ručno programiranje ili putem daljinskog upravljača u kompletu sa daljinskim upravljačem. Dimenzije promjer 106mm x 90mm. Sa svim potrebnim priborom, priključnim materijalom i elementima.
Tehničke karakteristike: - Ugradni detektor pokreta s povećanim radijusom detekcije, detekcija 360° - Napon napajanja 110-240V AC, 50/60Hz - Pokrivenost 250m² pri visini montaže 2.5m - Raspon: maksimalno promjer 40m x 5m poprečno, maksimalno promjer 20m x 3m prema (pri visini 2.5m) - Vrijeme praćenja: 15s do 30 min - Raspon foto-osjetljivosti: 10 lx do 2000 lx - Klasa zaštite II - Kućište od ABS plastike i polikarbonata, bijele boje - Stupanj mehaničke zaštite minimalno IP20 - Mogućnost ručnog upravljanje putem tipkala - Ručno programiranje ili putem daljinskog upravljača - Dimenzije promjer 106mm x 90mm
|  | kom | 14 |  | 0
VI.4.40 | Dobava, montaža i spajanje stropnog nadgradnog detektora pokreta s povećanim radijusom detekcije, detekcija 360°, napon napajanja 110-240V AC, 50/60Hz, pokrivenost 250m² pri visini montaže 2.5m. Raspon: maksimalno promjer 40m x 5m poprečno, maksimalno promjer 20m x 3m prema (pri visini 2.5m). Vrijeme praćenja: 15s do 30 min. Raspon foto-osjetljivosti: 10 lx do 2000 lx. Klasa zaštite II. Kućište od ABS plastike i polikarbonata, bijele boje. Stupanj mehaničke zaštite IP44. Ručno upravljanje putem tipkala. Ručno programiranje ili putem daljinskog upravljača u kompletu sa daljinskim upravljačem. Dimenzije promjer 109mm x 65mm. Sa svim potrebnim priborom, priključnim materijalom i elementima.
Tehničke karakteristike: - Nadgradni detektor pokreta s povećanim radijusom detekcije, detekcija 360° - Napon napajanja 110-240V AC, 50/60Hz - Pokrivenost 250m² pri visini montaže 2.5m - Raspon: maksimalno promjer 40m x 5m poprečno, maksimalno promjer 20m x 3m prema (pri visini 2.5m) - Vrijeme praćenja: 15s do 30 min - Raspon foto-osjetljivosti: 10 lx do 2000 lx - Klasa zaštite II - Kućište od ABS plastike i polikarbonata, bijele boje - Stupanj mehaničke zaštite minimalno IP44 - Mogućnost ručnog upravljanje putem tipkala - Ručno programiranje ili putem daljinskog upravljača - Dimenzije promjer 109mm x 65mm
|  | kom | 8 |  | 0
| UKUPNO VI.4. RASVJETA |  |  |  | 0
VI.5. | SOS INSTALACIJA
VI.5.1. | SOS centrala komplet sa pripremom za podžbuknu montažu ( kutija za 4 modula ) s mogučnošću udaljenog nadzora | kom | 1 |  | 0
VI.5.2. | Pozivno potezno /razrješno tipkalo za montažu u sanitarnom čvoru komplet sa kutijom za PŽ montažu | kom | 1 |  | 0
VI.5.3. | Signalna svjetiljka sa biperom za signalizaciju poziva, za paralelnu signalizaciju na recepciji, komplet sa kutijom za PŽ montažu | kom | 1 |  | 0
| UKUPNO VI.5. SOS INSTALACIJA |  |  |  | 0
VI.6. | KABELI, INSTALACIJSKI PRIBOR I OPREMA
VI.6.1. | Dobava, ugradnja i montaža instalacijskih cijevi, kabelskih polica, kanala i kanalica, kmpl. s priborom za ovjes i montažu:
perforiranih kabelskih polica kmpl. sa spojnim elementima, nosačima i poklopcima:
| PK300 | m | 320 |  | 0
| PK200 | m | 140 |  | 0
| PK100 | m | 140 |  | 0
| PK50 | m | 12 |  | 0
0
VI.6.2. | Instalacijske cijevi: |  | 0
| PNT cijevi |  | 0
| - promjer : Ø 25 mm | m | 50 |  | 0
| Ø20 mm | m | 50 |  | 0
| Ø16 mm | m | 40 |  | 0
|  |  | 0 |  | 0
| BUŽIR cijev d=20mm | m | 2000 |  | 0
| BUŽIR cijev d=25mm | m | 3650 |  | 0
| BUŽIR cijev d=32mm | m | 1300 |  | 0
| BUŽIR cijev d=40mm | m | 650 |  | 0
0
VI.6.3. | Dobava i montaža instalacijskih i razvodnih kutija: |  | 0
| razvodna N/Ž kutija 100x100x40mm | kom | 27 |  | 0
| razvodna N/Ž kutija 85x85x40mm | kom | 27 |  | 0
| instalacijska P/Ž kutija Ø80mm | kom | 250 |  | 0
| razvodna P/Ž kutija 105x105mm | kom | 170 |  | 0
|  |  | 0 |  | 0
VI.6.4. | Izvedba i spajanje priključaka za trošila u stalnom spoju (stropni/ zidni ventilo-konvektori,hidrobox) |  | 0 |  | 0
| - trofazni izvod za priključak trošila u stalnom spoju | kom | 9 |  | 0
| - jednofazni izvod za priključak trošila u stalnom spoju | kom | 75 |  | 0
0
VI.6.5. | Dobava i montaža podnih kutija , kučišta 170x260x65 mm, ugradne dimenzije 140x230 mm, dubine max 75 mm, debljina podne obloge do 8 mm, za ugradnju 1 x 6 modularnih elemenata | komplet | 11 |  | 0
0
VI.6.6. | Dobava i montaža podnih kutija , kučišta 170x260x65 mm, ugradne dimenzije 140x230 mm, dubine max 75 mm, debljina podne obloge do 8 mm, za ugradnju 1 x 12 modularnih elemenata | komplet | 25 |  | 0
0
VI.6.7. | Dobava, polaganje (provlačenje) i spajanje kabela i vodiča: |  | 0
| NYY-J 5x6 mm2 | m | 105 |  | 0
| 4x(FG160R16 1x120mm²) + FG160R16 1x70mm² | m | 200 |  | 0
| 4x(FG160R16 1x50mm²) + FG160R16 1x35mm² | m | 10 |  | 0
| FG160R16 5x35mm² | m | 7 |  | 0
| FG160R16 5x6mm² | m | 170 |  | 0
| FG160R16 3x4mm² | m | 120 |  | 0
0
| NYM-J 5x2.5 mm2 | m | 130 |  | 0
| NYM-J 3x2.5 mm2 | m | 8100 |  | 0
| NYM-J 3x1.5 mm2 | m | 5000 |  | 0
| NYM-J 5x1.5 mm2 | m | 130 |  | 0
| NYM-J 4x1.5 mm2 | m | 300 |  | 0
| P/F-Y 1x16mm2 | m | 270 |  | 0
| NHXMH-J 3x1,5 mm² | m | 100 |  | 0
| LiYCY 2x0,75mm2 | m | 2800 |  | 0
0
VI.6.8. | Tipkalo za iskapčanje u nuždi, kmpl. sa montažom i kabliranjem | komplet | 2 |  | 0
0
VI.6.9. | Dobava, montaža i spajanje prekidača: |  | 0 |  | 0
| prekidač P/Ž jednopolni 10A | kom | 55 |  | 0
| prekidač P/Ž izmjenični 10A | kom | 8 |  | 0
| tipkalo P/Ž 10A | kom | 3 |  | 0
| DALI ACU element | kom | 3 |  | 0
0
VI.6.10. | Dobava, montaža i spajanje utičnica: |  | 0 |  | 0
| 3x utičnica jednofazna 16A P/Ž+ RJ45 | kom | 19 |  | 0
| utičnica jednofazna 16A P/Ž + 3x RJ45 | kom | 16 |  | 0
| dvostruka utičnica 2P+PE sa zaštitnim poklopcem | kom | 3 |  | 0
| jednostruka utičnica za montažu u podne kutije, 16A | kom | 122 |  | 0
| utičnica 2P+PE + RJ45 | kom | 22 |  | 0
| dvostruka utičnica 2P+PE + 2x RJ45 | kom | 4 |  | 0
| utičnica trofazna 32A N/Ž | kom | 4 |  | 0
| utičnica jednofazna 16A N/Ž | kom | 4 |  | 0
0
VI.6.11. | Dobava materijala i izvedba instalacije za izjednačenje potencijala: |  | 0 |  | 0
| kutija za izjednačenje potencijala namijenjena P/Ž montaži, kmpl. sa sabirnicom, poklopcem i priborom za montažu | kom | 6 |  | 0
|  |  | 0 |  | 0
VI.6.12. | Izrada protupožarnih pregrada kod prolaza kabela kroz zid. Pregrade treba izraditi iz protupožarnog materijala, prema uputama proizvođača, protupožarnom pjenom, vatrootpornosti E60 | kg | 7 |  | 0
| - brtvljenje obavezno izvršiti sa materijalima koji imaju atest za zaštitu od požara |  |  |  | 0
| - kabele zaštititi protupožarnim premazom s obje strane pregrade |  |  |  | 0
VI.6.13. | Demontaža i izmiještanje postojećeg mjernog mjesta ,nadzor djelatnika distributera i rekonstrukcija priključka | kom | 1 |  | 0
| UKUPNO VI.6. KABELI, INSTALACIJSKI PRIBOR I OPREMA |  |  |  | 0
VI.7. | INSTALACIJA ZAŠTITE OD MUNJE
VI.7.1. | Isporučiti, montirati i spojiti instalaciju odvoda i krovnih vodova sustava zaštite od munje koja se sastoji od slijedećih elemenata:
| - krovni vod od Al žice promjera 8 mm montirana na krov | m | 290
| - odvod od Al žice promjera 10 mm montirana na zid | m | 150
| - križna spojnica 58x58mm za Al žicu | kom | 8
| - križna spojnica 58x58mm za spoj Al žica-pocinčana traka | kom | 24
| - zidni nosač Al žice sa vijkom i tiplom za ugradnju | kom | 60
| - krovni nosač Al žice | kom | 190
| - spojevi krovnih vodova i metalnih masa na krovu žicom na betonskim kockama | kom | 30
| - Izrada različitih spojeva trake sa metalnim masama (limeni opšavi, metalna konstrukcija vrata, prozora i sl.) odgovarajućim spojnicama odnosno vijcima. Spojni pribor mora biti pocinčan. | komplet | 30
| - krovna hvataljka visine 3m s komplet spojnim priborom | kom | 7
VI.7.2. | MJERNA KRIŽNA SPOJNICA., 3X58 Rf-V traka do 30 mm | kom | 8
VI.7.3. | Traka pocinčana FeZn 40 x 4 | m | 170
VI.7.4. | Traka pocinčana FeZn 25 x 4 | m | 30
VI.7.5. | Komplet zidni mjerni rastavni spoj | kom | 8
| UKUPNO VI.8.INSTALACIJA ZAŠTITE OD MUNJE |  |  |  | 0
VI.8. | INSTALACIJA STRUKTURNOG KABLIRANJA
VI.8.1. | Ormar ŠVD 800x2000x800, 42U 1× prednja vrata perforirana jednokrilna 180° 1× stražnja vrata perforirana dvokrilna 180° 1× krovna ploča modularna za uvod kabela i otvor za ventilator 2× 19" nosači podesivi po dubini sa visinskim oznakama "Unita" 4× odstojnik za pasivno hlađenje 1× uzemljenje 50× M5 kavezna matica 50× M5 vijak Nosivost: 1500 kg. Boja: RAL 7035 okvir i paneli RAL 9005 unutarnja instalacija Certifikati: UL/ cUL | kom | 1
| vertikalni kabelski kanal, 42U | kom | 2
| Ploča za uvod kabela 800mm | kom | 1
| NOSAČ PODNIH PLOČA 800mm | pak | 1
| PODNA PLOČA 800×250mm | kom | 2
| PODNA PLOČA 800×100mm | kom | 1
| PODNA PLOČA 800×150mm KLIZNA | kom | 1
| BOČNE STRANICE PODNOŽJA 100x800, PAK=2 | pak | 1
| PODNOŽJE 800x100, PREDNJE/STRAŽNJE, PAK=2 | pak | 1
| BOČNE STRANE 2000x800, PLUG-TYPE | pak | 1
| 1U kavezni okvir s 3 matice za 19", M5, pak=24 | pak | 2
| VIJAK M5×16,pak=50 | pak | 1
| Napojna letva 19", 7x220V Šuko, bez prekidača, s montažom utikača | kom | 2
| 19" Razvlačiva polica 600-900mm Visina: 1 U Nosivost: 100 Kg Boja: RAL 9005 | kom | 1
| horizontala vodilica kabela, 19", 1U | kom | 13
| ISDN pretvornik rj11 na rj45 | kom | 1
| FO panel, 24xLC Duplex, 19", 1U | kom | 5
| LC/LC Duplex SingleMode adapter | kom | 212
| LC SingleMode "pigtail", 8/125 µm, OS2 | kom | 212
| 48-port panel, Cat.6A/s, 19", 1U | kom | 8
| ostali spojni, vezni i potrošni materijal | pšl | 1
| VI.9.1. SVEUKUPNO: | komplet | 3 |  | 0
VI.8.2. | Dobava, isporuka, upuhivanje kroz zaštitne mikrocijevi i spajanje na oba kraja svjetlovodnog kabela U-DQ(ZN)BH 12 niti SM. | m | 220 |  | 0
VI.8.3. | Dobava, isporuka, polaganje i spajanje na oba kraja UTP cat 6 kabela, bezhalogena, 4 x 2 x AWG23 | m | 11000 |  | 0
VI.8.4. | Dobava, polaganje kroz postojeću infrastrukturu od PAV V do PAV I, i spajanje kabela TK59-150 150x4x0.4 komunikacijskog kabela | m | 150 |  | 0
VI.8.5. | Mjerenje i izdavanje certifikata o izvršenom mjerenju kvalitete instaliranih UTP i svjetlovodnih veza | komplet | 1 |  | 0
| UKUPNO VI.8. INSTALACIJA STRUKTURNOG KABLIRANJA |  |  |  | 0
VI.9. | SUSTAVI MULTIMEDIJE
VI.9.1 | Laser-fosfor LCD video/data projektor | kom | 4 |  | 0
Svjetlina: min 6500 lm
Laser-fosfor izvor svjetlosti
RGB Rezolucija: min. 1920 x 1200
Chip: 3x LCD, dijagonala najmanje 19,3mm
Optika (omjer udaljenost/širina slike): 1,7:1 do 2,7 :1 (+/-10%)
Optika postavljena u simetrali kučišta projektora
Pomak optike od simetrale: vertikalno min +60% do -60%; horizontalno min +30% do -30%
Vertikalna korekcija trapezoidne pogreške: min +/- 25˚
Horizontalna korekcija trapezoidne pogreške: min +/- 30˚
Konektori, najmanje:
- 2x RGB IN D-sub HD 15-pin
- 2x HDMI IN
- RJ45 - video (HDBaseT kompatibilan)
- video IN
- Serial D9 ulaz i izlaz (prolaz)
- Žična/bežična daljinska kontrola i upravljanje
- LAN 10Base-T/100Base-TX – nadzor putem web-sučelja
- USB
Ugrađen zvučnik, najmanje 10W
Buka: najviše 32dB u normalnom modu rada
Mogućnost slanja alarmnih poruka u centralni sustav
Mogućnost montaže projektora u portret mod rada (vertikalno ljevo-desno-gore-dole); mogućnost postavljanja projektora pod bilo kojim kutem
Boja: bijela
Dimenzije max: 560 x 210 x 450 mm
Masa: max. 17 kg
Masa: najviše 10kg
VI.9.2 | Stropni ovjes za projektor | kom | 4 |  | 0
Podešavanje horizontalnog i vertikalnog kuta ugradnje
Podešavanje po visini min. 30cm
Boja nosača usklađena sa bojom kućišta projektora
VI.9.3 | Bežični prezentacijski sustav | kom | 4 |  | 0
Omogućava sudionicima sastanka dijeljenje sadržaja ekrana vlastitog računala na centralni prezentacijski ekran koristeći USB tipkala te povezivanje s videokonferencijskom platformom.
Sadrži: bazu i minimalno 2 USB tipkala
Izlazna rezolucija: min 3840x2160
Broj istovremenih veza: min 2
Broj istovremenih prikaza na ekranu: min 2
Nepotrebna instalacija
Kompatibilno s: iPad, iPhone i Android besplatna aplikacija za dijeljenje materijala
Podrška za AirPlay, Google Cast i Miracas
Bežična tehnologija 2,4GHz i 5GHz
Dimenzije: najviše: 140 mm x 140 mm x 40 mm
Potrošnja: max. 50W
Potrošnja na čekanju: max. 8W
VI.9.4 | Elektromotorno projekcijsko platno | kom | 4 |  | 0
Tip: elektromotorno platno za prednju projekciju
Dimenzija platna: 250 x 250 cm
Dimenzija kučišta platna: max. 15x15 cm
Pojačanje: min 1,02; podesivi krajnji kontakti, daljninski upravljač
VI.9.5 | Priključni panel | kom | 4 |  | 0
Aktivni odašiljač za prijenos HDMI signala
rezolucija min. 4K, domet, min. 70 metara
Komplet sa podžbuknom kutijom za ugradnju
VI.9.6 | Profesionalni aktivni zvučnik | kom | 8 |  | 0
Dvostazni (min 3" NF + 3/4" VF)
Zasebna pojačala za svaki frek. pojas (min 25W + 25W)
Frekvencijski raspon: min 74Hz-20kHz (slobodni prostor)
SPL@1m > 96dB
Simetrične ulazne priključnice
Dimenzije: max 20x15x15cm (VxŠxD)
Pribor: Zidni nosač za zvučnik sa mogućnošću podešavanja nagiba
| UKUPNO VI.9. SUSTAVI MULTIMEDIJE |  |  |  | 0
VI.10. | VIDEOPORTAFON
VI.10.1. | Dobava, ugradnja i spajanje pozivnog video tabloa, sa svim montažnim materijalom i priborom | kom | 1 |  | 0
VI.10.2. | Dobava i montaža i spjajanje sa komplet sitnim materijalom i kabelima unutarnje jedionice videoportafona | kom | 7 |  | 0
VI.10.3. | Dobava i montaža napajne jedinice za ugradnju na DIN šinu u razdjelniku jake struje | kom | 1 |  | 0
| UKUPNO VI.10. VIDEOPORTAFON |  |  |  | 0
VI.11. | GRAĐEVINSKI RADOVI ZA IZVOĐENJE ELEKTROINSTALACIJA
VI.11.1 | Iskop kabelskog rova i zatrpavanje u zemljanom terenu dimenzija 0,4x0,8x30m | m3 | 9.6 |  | 0
VI.11.2 | Čišćenje i planiranje dna rova u zemlji III kategorije. | kpl | 1 |  | 0
VI.11.3 | Dobava pijeska i izrada podloge za polaganje u dnu rova, debljine 5cm. | m3 | 0.6 |  | 0
VI.11.3 | Zatrpavanje rova nakon polaganja cijevi, kabela i trake 40% zamjenskim materijalom te 60% sitnim materijalom iz iskopa u slojevima vibro pločom, uključujući i dobave. | kpl | 1 |  | 0
VI.11.3 | Dobava i polaganje u prethodno iskopani kabelski rov cijevi 3x PEHD 110 mm od PAV II do objekta u dužini 30m: | kom | 1 |  | 0
VI.11.3 | zasipavanje cijevi pijeskom granulacije 0-1 mm, nakon polaganja, u sloju od 0,1m | m3 | 1 |  | 0
VI.11.4 | montažni zdenac MZ, namijenjen za prihvat kabela vanjskih dimenzija 1,18x1,8x1,1m, zajedno sa okvirom i dva poklopca od lijevanog željeza . | kom | 1 |  | 0
| UKUPNO VI.11. GRAĐEVINSKI RADOVI ZA IZVOĐENJE ELEKTROINSTALACIJA |  |  |  | 0
VI. | REKAPITULACIJA ELEKTROINSTALACIJA:
1. | DEMONTAŽNI RADOVI |  |  |  | 0
2. | IZMJEŠTANJE BROJILA EL. ENERGIJE |  |  |  | 0
3. | RAZVODNI ORMARI |  |  |  | 0
4. | RASVJETA |  |  |  | 0
5 | SOS INSTALACIJA |  |  |  | 0
6. | KABELI, INSTALACIJSKI PRIBOR I OPREMA |  |  |  | 0
7 | INSTALACIJA ZAŠTITE OD MUNJE |  |  |  | 0
8 | INSTALACIJA STRUKTURNOG KABLIRANJA |  |  |  | 0
9 | SUSTAVI MULTIMEDIJE |  |  |  | 0
10 | VIDEOPORTAFON |  |  |  | 0
11 | GRAĐEVINSKI RADOVI ZA IZVOĐENJE ELEKTROINSTALACIJA |  |  |  | 0
VI. | ELEKTROINSTALACIJE UKUPNO: |  |  |  | 0

## VII. VATRODOJAVA I ODIMLJ.
ING4STUDIO d.o.o. Bleiweisova 17, 10000 Zagreb
Investitor:
Agronomski fakultet Sveučilišta u Zagrebu Svetošimunska 25, 10000 Zagreb OIB: 76023745044
Zahvat i građevina:
PAVILJON I - CJELOVITA OBNOVA ZGRADE
Lokacija:
Svetošimunska 25, 10000 Zagreb k.č. 698, k.o. Maksimir
Glavna projektantica:
ANA ALAR, dipl.ing.arh.
VII. SUSTAV DOJAVE POŽARA I ODIMLJAVANJA
PROJEKTANT:
Željka Hitrec, dipl.ing.el.
PROJEKTANTI SURADNICI:
Luka Rončević mag.ing.el.
Damir Živković, struč.spec.ing.el.
VII. | SUSTAV DOJAVE POŽARA I ODIMLJAVANJA
OPĆI UVJETI
Sve radove potrebno je izvesti u potpunosti prema glavnom i izvedbenom projektu, troškovniku, te programu kontrole i osiguranja kakvoće koji je sastavni dio glavnog projekta mape sustava dojave požara i odimljavanja.
Dinamika izvođenja radova mora se prilagoditi roku za završetak radova.
Prilikom izrade ponude, ponuditelj mora provjeriti rokove dobave materijala i opreme, da bi radove dovršio u ugovorenom roku bez kašnjenja uzrokovanih rokovima isporuke.
U jediničnim cijenama svih stavki troškovnika, prilikom izrade ponude moraju biti obuhvaćeni ukupni troškovi materijala, opreme i rada za potpuno dovršenje cjelokupnog posla uključujući: nabavu i transport na gradilište, spajanje i montažu opreme prema priloženoj tehničkoj dokumentaciji s ugradnjom kvalitetnog elektroinstalacijskog materijala i opreme pomoću kvalificirane i stručne radne snage u skladu s važećim tehničkim propisima, građevinsku pripomoć u vidu izrade i zatvaranja šliceva za polaganje kabela za sustav dojave požara, i svih ostalih građevinskih radova koji se odnose na elektroinstalaterske radove sustava dojave požara, izuzev ako je to izričitio stavkom troškovnika traženo i nuđeno, kao i ostali radovi koji nisu posebno iskazani specifikacijama, a potrebni su za potpunu i urednu izvedbu projektiranih instalacija, njihovu funkcionalnost, pogonsku gotovost i primopredaju korisniku , prateća čišćenja prostora tijekom izvođenja radova, svi potrebni prijenosi, utovari i istovari, uskladištenje i čuvanje.
Ako se ukaže potreba za izvođenjem radova koji nisu predviđeni troškovnikom, izvođač radova mora za izvedbu istih dobiti odobrenje od nadzornog inženjera, sastaviti ponudu i radove ugovoriti s Investitorom.
Svu štetu koju izvoditelj nanese nemarom okolnim prostorima, zgradama, predmetima, infrastrukturi i okolišu, dužan je popraviti i dovesti u prvobitno stanje i to o svom trošku. Prije početka radova izvoditelj je dužan fotografirati postojeće stanje građevine kako bi imao dokaze u slučaju eventualnih oštećenja. Izvođač je odgovoran za izvedene radove do primopredaje radova i u slučaju bilo kakve štete ili kvara dužan je o svom trošku to otkloniti.
Ponuditelji su dužni prije podnošenja ponude temeljito pregledati projektnu dokumentaciju i procijeniti sve činjenice koje utječu na cijenu, kvalitetu i rok završetka radova, budući se naknadni prigovori i zahtjevi za povećanje cijene radi nepoznavanja ili nedovoljnog poznavanja građevine i projektne dokumentacije neće razmatrati.
R.Br. | Opis stavke | Jed. mjera | Količina | Jed. cijena | Ukupna cijena
VII.1. | SUSTAV ZA DOJAVU POŽARA
VII.1.1. | CENTRALA SUSTAVA ZA DOJAVU POŽARA Dobava, isporuka, montaža i spajanje vatrodojavne centrale sljedećih karakteristika: - za prihvat 4 adresabilne petlje do 126 elementa po petlji, - mogućnost proširenja do 20 petlji, - opremljena sa "card cage-om" za prihvat do 5 kartica za proširenje, - mogućnost prihvata kartica za komunikaciju sa C-Net uređajima, kao i uređajima starije generacije - kolektivno kao i I/O kartice, - mogućnost prihvata signala s drugih sustava - opremljena s 12 open collector programabilnih ulaza/izlaza, - opremljena s Bacnet sučeljeem za povezivanje na nadređene upravljačko/nadzorne sustave, - licenca razine L2 za spoj na centralni nadzorni sustav, - komplet s upravljačkom tipkovnicom ugrađenom u vatrodojavnu centralu, - "degradirani režim rada" u slučaju prestanka rada glavnog procesora - sustav za dojavu požara i dalje funkcionira bez zastoja - opremljena naprednim funkcijama za testiranje rada sustava: walk test, control test - za potpuno ispitivanje sustava za dojavu požara bez utjecaja na ostale sustave
| mogućnost spajanja preko mobilnog uređaja i aplikacije održavanje sustava putem inteligentnog seta za ispitivanje mogućnost ispisa zaprljanosti svih javljača požara opremljena s napajanjem certificiranim sukladno s EN54-4 ili jednakovrijedno: _______ snage 150W, max. 5A, s mogućnošću kaskadiranja do tri napajanja kako bi se ostvarila veća struja, opremljena sa akumulatorskim baterijama nazivnog napona 24Vdc, kapaciteta 27Ah komplet sa svim za to potrebnim instalacijskim materijalom, ugradnja na zid sa četiri vijka, spajanje, označavanje te svi radovi potrebni za puštanje u pogon predmetnog elementa | kom | 1 |  | 0
VII.1.2. | KOMUNIKACIJSKI MODUL ZA POVEZIVANJE CENTRALA U SAFEDLINK PETLJU Dobava, isporuka, montaža i spajanje komunikacijskog modula sljedećih karakteristika: -za montažu u centralu sustava za dojavu požara ili udaljeni upravljačko nadzorni terminal -za redundantnu prstenastu komunikaciju, - komplet sa svim za to potrebnim instalacijskim materijalom, ugradnja na zid sa četiri vijka, spajanje, označavanje te svi radovi potrebni za puštanje u pogon predmetnog elementa | kom | 1 |  | 0
VII.1.3. | LICENCA ZA SPOJ NA CENTRALNI NADZORNI SUSTAV Dobava, isporuka i ugradnja licence za centralni nadzorni sustav: - licenca razine S3 - omogućava spoj jednog elementa (vatrodojavne centrale ili tipkovnice) u prstenu centrala na centralni nadzorni sustav | kom | 1 |  | 0
VII.1.4. | CENTRALA SUSTAVA ZA DOJAVU POŽARA – OPTIČKI MEDIJSKI KONVERTER - Osnovna komponenta za rad sustava - Komunikacijski modul za EN54 ili jednakovrijednu certificiranu komunikaciju:___________ među centralama putem svjetlovodnog linka - Single modni prijenos do 40 km - SC konektori za svjetlovodne kabele - Nadzor greške uzemljenja - Instalacija u kućište centrala za dojavu požara - Napajanje: sistemsko, 9-30 Vdc - 2 relejna izlaza za prijenos greške svakog kanala - Mogućnost horizontalne ili vertikalne montaže - kriterij za ocjenu jednakovrijednosti: sve navedeno - dobava, montaža na šinu, spajanje, označavanje, programiranje, podešavanje radnih parametara i ispitivanje, kompletno sa svim potrebnim radovima i materijalom do postizanja pune funkcionalnosti | kom | 1 |  | 0
VII.1.5. | UPRAVLJAČKO NADZORNA KARTICA Dobava, isporuka, montaža i spajanje kartice sljedećih karakteristika: - opremljena sa osam nadziranih open collector izlaza, - izlazna struja 2A po izlazu, 4A po kartici, - za ugradnju u "card cage" centrale sustava za dojavu požara - električki izolirane i nadzirane linije, - komplet sa svim za to potrebnim instalacijskim materijalom, ugradnja u centralu sustava za dojavu požara, spajanje, označavanje te svi radovi potrebni za puštanje u pogon predmetnog elementa | kom | 1 |  | 0
VII.1.6. | AUTOMATSKI JAVLJAČ POŽARA - OPTIČKO - TERMIČKI Dobava, isporuka, montaža i spajanje adresabilnog neuralnog optičko-termičkog javljača požara , komplet s podnožjem i označnom pločicom: - opremljen sa IR izvorom svjetlosti te dva IR foto elementa za detekciju svijetlog i tamnog dima sukladno s EN54-7 ili jednakovrijedno: __________ - opremljen sa dva termička detektora sa mogućnošu detekcije rasta temperature bilo termomaksimalno bilo termodiferencijalno sukladno sa EN54-5 ili jednakovrijedno: __________ - opremljen s integriranim izolatorom petlje koji omogućava funkcionalnost petlje unatoč greške na elementu, - opremljen sa setom od 10 parametara koji omogućavaju ranu i pouzdanu detekciju požara s obzirom na očekivanu genezu požara (korištenje neuralnih mreža i fuzzy logike). - protokoli: C-Net i kolektivni - detekcijske parametri mogu se birati putem tipkovnice na centrali - opremljen s 4 razine opasnosti,testni režim rada,adresiranje s centrale - komplet sa podnožjem i označnom pločicom, - potrošnja: 230 µA - IP zaštita: IP 40 / IP 42 s dodatnim podnožjem - dimenzije Ø 105 mm x 49 mm - radna temperatura: od -10° do +55°C - sukladno EN 54-7 ili jednakovrijedno: __________, EN 54-17 ili jednakovrijedno: __________ - komplet sa svim za to potrebnim instalacijskim materijalom, spajanje, označavanje te svi radovi potrebni za puštanje u pogon predmetnog elementa NAPOMENA: JAVLJAČE UGRAĐENE U SPUŠTENI STROP PROGRAMIRATI KAO OPTIČKE JAVLJAČE | kom | 220 |  | 0
VII.1.7. | UPRAVLJAČKO NADZORNI MODUL Dobava, isporuka i ugradnja upravljačko nadzornog modula sustava za dojavu požara sa sljedećim karakteristikama: - za prihvat i isporuku tehničkih alarma prema sučeljenim sustavima - kompatibilan sa FDNet i C-Net komunikacijskim protokolima - opremljen sa 4 nadzirana ulaza te 4 relejna izlaza sustava opteretiva s 230Vac/4A - opremljen sa LE diodama koje služe za pokazivanje stanja pojedinog ulaza te izlaza, kao i stanje cijelog modula - komplet sa kućištem za nadžbuknu ugradnju s prozirnim poklopcem te setom za ugradnju na DIN šinu kao i kompletom otpornika za nadzor linija, - komplet otpornih mreža za nadzor ulaznih linija (EOLR) - komplet sa svim za to potrebnim instalacijskim materijalom, spajanje, označavanje te svi radovi potrebni za puštanje u pogon predmetnog elementa | kom | 18 |  | 0
VII.1.8. | INDIKATOR PRORADE AUTOMATSKOG JAVLJAČA POŽARA Dobava, isporuka, montaža i spajanje adresabilnog indikatora prorade: - Nazivni napon: 5-8Vdc prilagođen naponu iz automatskog javljača - bijelo kućište, crvena LED - potrošnja: 35 mA - IP zaštita: IP 40 - dimenzije: 62 x 37 x 24 mm (Š x V x D) - radna temperatura: od -25° do +80°C - sukladno EN 50130-4 ili jednakovrijedno: __________/ EN 61000-6-3 ili jednakovrijedno: __________ - komplet sa svim za to potrebnim instalacijskim materijalom, spajanje, označavanje te svi radovi potrebni za puštanje u pogon predmetnog elementa | kom | 98 |  | 0
VII.1.9. | ADRESABILNA ALARMNA SIRENA - za vanjsku i unutarnju ugradnju; sukladno EN 54-3 ili jednakovrijedno: __________ i EN 54-23 ili jednakovrijedno: __________ - 17 jezika glasovne poruke - Ukupno 5 glasovnih poruka za 5 različitih događaja - tonovi i glasnoća tonova podesiva preko centrale sustava za dojavu požara, - prilagođena za integraciju na komunikacijske petlje sustava za dojavu požara - nazivni/radni napon: 24VDC/9÷30VDC - struja alarma/uključenja: 5÷18mA (zavisno o alarmnom tonu) - zvučna razina: minimalno 105dB(A)/1m@12-24VDC(92dB(A)/DIN-ton@12-24VDC), - temperaturno područje rada: -25÷+80ºC - leća bijele ili crvene boje - za p/ž ugradnju ili ugradnju na spušteni strop; uvod kabela s gornje strane - komplet sa odgovarajućim podnožjem - komplet pribora za montažu - komplet pribora za označavanje (označne pločice, naljepnice i sl) - dobava, montaža, spajanje, označavanje, podešavanje radnih parametara i ispitivanje, kompletno sa svim potrebnim radovima i materijalom do postizanja pune funkcionalnosti | kom | 9 |  | 0
VII.1.10. | ALARMNA SIRENA S BLJESKALICOM Dobava, isporuka i ugradnja alarmne sirene sljedećih karakteristika: - za unutarnju i vanjsku ugradnju - radni napon: 18 - 24VDC - radna struja: 22 - 37 mA - mogućnost nadzora korištenjem reverzne polarizacije, - razina zvučnog tlaka 102dBA@1m, - način svjelosne signalizacije W-2,4-7,5 - frekvencija bljeska: 1 Hz - volumen pokrivanja: 135 m³ - radna temperatura: od -25° do +70°C - crveno kućište stupnja mehaničke zaštite IP65, komplet sa odgovarajućom brtvom za osiguranje stupnja zaštite te certificiranom uvodnicom, - dimenzije: 95 x 135 x 95 mm (Š x V x D) - sukladno HRN EN 54-3 ili jednakovrijedno: __________ i HRN EN54-23 ili jednakovrijedno: __________ - komplet sa svim za to potrebnim instalacijskim materijalom | kom | 4 |  | 0
VII.1.11. | NAPAJAČKA JEDINICA - Dobava i montaža dodatnog napajanja 24V/3A za aspiracijsku centralu. - za unutarnju ugradnju; sukladno HRN EN 54 ili jednakovrijedno: __________ i Vds - izlazna snaga: 70W - 2 neovisna izlaza, zaštićena osiguračima - 3 relejna kontakta za prijenos greške mrežnog, baterijskog napajanja - opremljen ulaznim modulom FDCI222 za prihvat signala greške baterije i mrežnog napajanja - radna temperatura: -25 ... +75° C - ukupna maksimalna izlazna struja: 2 A @ 24 Vdc - nadzor glavnog napajanja, baterijskog napajanja - funkcija punjenja baterija s temperaturnom kompenzacijom - komplet s kućištem i baterijama prema proračunu - komplet sa svim za to potrebnim instalacijskim materijalom, spajanje, označavanje te svi radovi potrebni za puštanje u pogon predmetnog elementa | kom | 2 |  | 0
VII.1.12. | LINIJSKI TLAČNI DETEKTOR TOPLINE -Detekcija dima trajnom aspiracijom i detekcijom čestica dima u laserskoj komori -plastično (ABS) kućište (stupnja zaštite IP30) s indikacijskim LED elementima za prikaz alarmniih stanja oba detekcijska modula -pokrivanje do 2x115 metara cijevi, -izlazni signali razina: A1, A2 i kvar opteretivosti do 2A@30VDC -napajanje 24VDC/18÷30 VDC -mirna / struja alarma: 43/210mA -ugradnja uspravno, izvrnuto ili horizontalno -dijagnostički softvera za ispitivanje i podešavanje sustava -cijevna mreža koja se sastoji od: - detekcijska cijev prilagođena uvjetima okoline (od -40⁰C do +300⁰C) dužine 25 metara - sukladno specifikaciji proizvođača - materijali za nastavljanje i skretanje sukladno specifikaciji proizvođača i inox cjevčici - komplet pribora za montažu (obujmice, ljepilo, sredstvo za čišćenje i sl.) - komplet pribora za označavanje (označne pločice, naljepnice i sl.) - dobava, montaža, spajanje, označavanje, podešavanje radnih parametara i ispitivanje, kompletno sa svim potrebnim radovima i materijalom do postizanja pune funkcionalnosti | kom | 2 |  | 0
VII.1.13. | RUČNI JAVLJAČI POŽARA Dobava isporuka i ugradnja ručnog javljača požara sa karakteristikama: - direktni javljač požara aktiviranje prekidača na način "razbij staklo" sukladan s EN 54-11 ili jednakovrijedno: __________ - kompatibilan sa FDNet i C-Net komunikacijskim protokolom - opremljen s integriranim izolatorom petlje koji omogućava funkcionalnost petlje unatoč greške na elementu, - alarmna/pogonska LE-dioda crvene boje, - kućište za nadžbuknu ugradnju, - za unutarnju ugradnju - za ugradnju na zid; uvod kabela s donje strane s kabelskim uvodnicama ili sa stražnje strane - zaštitna plastika, resetabilna - potrošnja: 180 µA - IP zaštita: IP 44 - dimenzije: 85 x 85 x 58 mm (Š x V x D) - radna temperatura: od -25° do +65°C - sukladno EN 54-11, EN 54-17 ili jednakovrijedno: __________ - komplet sa svim za to potrebnim instalacijskim materijalom, spajanje, označavanje te svi radovi potrebni za puštanje u pogon predmetnog elementa. | kom | 9 |  | 0
VII.1.14. | CENTRALA SUSTAVA ZA ODIMLJAVANJE - napajanje/radni napon: 230VAC..50Hz/24VDC - maksimalna izlazna struja/napon: 24Vdc, 3,4A - rezervno baterijsko napajanje za 72h - temperaturno područje rada: -5÷+40ºC - u izvedbi za ugradnju na zid; zaštita IP30 - sukladna sa HRN EN12101-10 ili jednakovrijedno: __________ - nadzor linija za upravljanje i linija za otvaranje prozora - mogućnost spajanja do 8 tipkala za odimljavanje - sav potreban hardware/software za postizanje pune tražene funkcionalnosti - komplet pribora za montažu (spojni kabeli, konektori, šine, vijci, matice itd.), komplet pribora za označavanje (označne pločice, naljepnice i sl.) - dobava, montaža, spajanje, označavanje, programiranje, podešavanje radnih parametara i ispitivanje, kompletno sa svim potrebnim radovima i materijalom do postizanja pune funkcionalnosti - kupole za odimljavanje i dozračne zaklopke specificirane u okviru drugih projekata | kom | 2 |  | 0
VII.1.15. | TIPKALO ZA ODIMLJAVANJE Dobava i isporuka tipkala za odimljavanje - komunikacijski protokol prilagođen centrali sustava za odimljavanje, - opremljeno s LE diodama za operativnu pripravnost i grešku, - opremljeno s tipkalom za pokretanje i resetiranje - aluminijsko kućište narandžaste boje | kom | 4 |  | 0
VII.1.16. | MOTOR ZA ODIMLJAVANJE - u sklopu stavke u arhitektonskom troškovniku |  | 0 |  | 0
VII.1.17. | ZIDNI ORMARIĆ ZA PRESPOJ SVJETLOVODNOG KABELA - Zidno kućište za smještaj optičkih kazeta i distributora, - Opremljeno za prihvat 24 nitnog optičkog kabela (2x12 optičkih duplex parica) - Komplet pribora za ugradnju, - Komplet pribora za označavanje, - Dobava, montaža, spajanje optičkih kabela, označavanje, podešavanje radnih parametara i ispitivanje, kompletno sa svim potrebnim radovima i materijalom do postizanja pune funkcionalnosti. | kom | 1 |  | 0
VII.1.18. | Dobava, isporuka i montaža sa spojnim priborm, server/klijent radne stanice za centralno nadzorni sustav vatrodojave, od 3,5GHz procesor, 2x2GB RAM, 500 GB tvrdi disk, kućište big tower, napajanje 400W, mrežni priključak, serijski priključak, paralelni priključak, USB port, RW CD/DVD, operativni sustav uključen, s ugrađenom dvostrukom grafičkom karticom za priključak 2 monitora sa min 1 GB RAM | kom | 1 |  | 0
VII.1.19. | Dobava i isporuka osnovne licenca integracijskog paketa u koju je uključen jedan integracijski modul, neograničen broj klijentskih aplikacija , neograničen broj tlocrta Ključne funkcionalnosti: - modularni dizajn omogućuje prihvat alarma i upravljanje sustavama tehničke zaštite raznih proizvođača i tipova opreme (videonadzor, kontrola pristupa, protuprovala, vatrodojava, perimetarska zaštita...) - mogućnost definiranja interakcija između integriranih sustava - master/slave arhitektura za povezivanje više servera u jedinstvenu logičku cjelinu - konfiguracija sustava i arhiva alarma i eventa sprema se u podatkovnu bazu - mogućnost definiranja vremenskog okvira (TimeFrame) kao dodatni uvjet za pokretanje raznih akcija u sustavima - podržani općeniti protokoli IMAP, TCP, Joystick, SMS, SMTP, BACNET, MODBUS - funkcionalnost serverske aplikacije se može proširiti dodatnim integracijskim modulima - mogućnost integracije postojećeg sustava za dojavu požara lokacije | kom | 1 |  | 0
VII.1.20. | Dobava i isporuka klijentske aplikacije za vizualizaciju i kontrolu tehničkih sigurnosnih sustava integrirana u poslužitelju. Integrirane funkcionalnosti: - klijentska aplikacija sadrži alarmnu listu, aktivne grafičke mape, priključak za prikaz kamera sa sustava videonadzora, modul za pretraživanje alarma i događaja zajedno sa videozapisom koji verificira alarm - alarmna lista konfigurira se po razinama, pojedina razina alarma ima svoju boju prikaza, priortitet po kojem se sortiraju događaji - za svaku razinu alarma definira se zvučni alarm za upozorenje operatera, svaki alarmni događaj ima mogućnost komentiranja pojedinog alarmnog događaja, - razine alarma imaju mogućnost izrade eskalacijske procedure, koju operater mora pratiti u slučaju određenog alarmnog događaja, operater ima mogućnost popuniti polja za detaljni opis alarmnog događaja - uz svaki predefinirani alarmni događaj u sustavu moguće je povezati kamere koje pokrivaju određeni događaj - odabirom događaja prikazuju se kamere dodijeljene lokaciji na kojoj se događaj dogodio, zajedno sa tlocrtom ili mapom lokacije za grafički prikaz specifične lokacije, |  |  |  | 0
Izrade interaktivnih mapa lokacije, na kojoj su označeni pojedini elementi sustava, elementi mijenjaju boju ovisno o alarmnom stanju, odabirom pojedinog elementa na mapi operater ima mogućnost pokretanja određenih akcija - mape u aplikaciji podržavaju vektorsku grafiku, poput AutoCad mapa, koja omogućava operateru jednostavno navigiranje i zoomiranje po mapi - modul za pretraživanje svih događaja omogućuje naprednu pretragu po bilo kojem kriteriju (vremenu, lokaciji, tipu, i slično), te pregled detalja o pojedinom događaju. Za svaki događaj spremljena je video verifikacija s kamera koje pokrivaju događaj, a koja omogućuje naknadni pregled događaja ekvivalentan onome koji operater ima u realnom vremenu, sa mogućnošću vraćanja u vremenu kako bi se mogao pregledati točno određeni trenutak.
| - mogućnost integracije postojećeg sustava za dojavu požara lokacije - u stavku je uključeno programiranje i puštanje u rad, ispitivanje sustava od ovlaštene organizacije, obuka korisnika i primopredaja sustava uz sudjelovanje na tehničkom pregledu objekta | kom | 1 |  | 0
| UKUPNO VII.1. SUSTAV ZA DOJAVU POŽARA |  |  |  | 0
VII.2. | ELEKTRIČNA INSTALACIJA SUSTAVA ZA DOJAVU POŽARA I ODIMLJAVANJE
VII.2.1. | SISTEMSKI KABEL JEB-H(St)H FE180 E30-E90 2x2x0,8mm - za unutarnje polaganje, kabel plašta crvene boje, konstrukcije 2x2x0,8mm; minimalno 7 uplitanja/m - otpornost prema gorenju prema IEC 60332-1 ili jednakovrijedno: __________ - low smoke halogen free kabel sukladan s IEC 60754/IEC 61034 ili jednakovrijedno: __________ - očuvana funkcionalnost u požaru 30/90 minuta, - polaganje unutar objekta u metalne kabelske nosače u/na stropu, podu, zidu, cjevni kabelski razvod (cable conduit system) na zidu/stropu i p/ž u cijevi/zidne kanale; rad na visini do 5m uobičajeno - komplet sa svim za to potrebnim instalacijskim materijalom, polaganje, spajanje, označavanje i sl. | m | 3500 |  | 0
VII.2.2. | SISTEMSKI KABEL JEB-H(St)H FE180 E30-E90 4x2x0,8mm - za unutarnje polaganje, kabel plašta crvene boje, konstrukcije 4x2x0,8mm; minimalno 7 uplitanja/m - otpornost prema gorenju prema IEC 60332-1 ili jednakovrijedno: __________ - low smoke halogen free kabel sukladan s IEC 60754/IEC 61034 ili jednakovrijedno: __________ - očuvana funkcionalnost u požaru 30/90 minuta, - polaganje unutar objekta u metalne kabelske nosače u/na stropu, podu, zidu, cjevni kabelski razvod (cable conduit system) na zidu/stropu i p/ž u cijevi/zidne kanale; rad na visini do 5m uobičajeno - komplet sa svim za to potrebnim instalacijskim materijalom, polaganje, spajanje, označavanje i sl. | m | 320 |  | 0
VII.2.3. | SISTEMSKI KABEL NHXH FE180/E30 3X2,5mm² - za vanjsko polaganje, kabel plašta crvene boje, konstrukcije 3x2,5mm²; - low smoke halogen free kabel sukladan s IEC 60754/IEC 61034 ili jednakovrijedno: __________ - vanjski plašt od bezhalogenog polimera (HM4) - očuvana električna funkcionalnost u požaru 30 minuta prema DIN 4102-12 ili jednakovrijednoi VDE 0100-710 / VDE 0100-718 ili jednakovrijedno: __________ - očuvana funkcionalnost izolacije u požaru 180 minuta prema DIN VDE 0472-814/8.83 ili jednakovrijedno: __________ - polaganje izvan objekta u metalne kabelske nosače u/na stropu, podu, zidu, cjevni kabelski razvod (cable conduit system) na zidu/stropu i p/ž u cijevi/zidne kanale, rad na visini - komplet sa svim za to potrebnim instalacijskim materijalom, polaganje, spajanje, označavanje i sl. | m | 60 |  | 0
VII.2.4. | INSTALACIJSKE CIJEVI Dobava, isporuka, polaganje i označavanje plastičnih instalacijskih savitljivih cijevi, sa svim potrebnim priborom sljedećih karakteristika: - plastična rebrasta savitljiva cijev za podžbuknu ugradnju promjera 25mm, komplet sa svim za to potrebnim materijalima za spajanje, nastavcima, nosačima, vijcima i sl. - komplet sa svim za to potrebnim instalacijskim materijalom, polaganje, spajanje, označavanje i sl. | m | 3200 |  | 0
VII.2.5. | GRAĐEVINSKI PROBOJI Izrada i obrada građevniskih proboja dimenzija max. do 200 x 100 mm - građevinski proboji zidova i stropova potrebni za izvođenje instalacija, - izrada i obrada otvora ovisno o veličini sustava za vođenje kabela, - nakon polaganja sustava za vođenje kabela zatvaranje otvora te završni radovi, - uključuje i izradu proboja na uvodu kabela u vatrootporni ormar - komplet sa svim za to potrebnim materijalom i radovima. | kom | 240 |  | 0
VII.2.6. | IZRADA PROTUPOŽARNOG BRTVLJENJA Izrada protupožarnog brtvljenja - protupožarno brtvljenja na svim prolazima/probojima kabela između požarnih zona, odnosno prostora; vatrotopornost 90 minuta - način zaštite i materijal, označavanje i certificiranje sukladno s HRN DIN 4102/9 ili jednakovrijedno: __________ - uključuje i izradu protupožarnog brtvljenja na uvodu kabela u vatrootporni ormar - kompletno sa svim potrebnim radovima i materijalom do postizanja pune funkcionalnosti | kom | 1 |  | 0
VII.2.7. | Dobava, isporuka i uvlačenje svjetlovodnog kabela 12 niti single mode, za podzemno polaganje, sa zaštitom od glodavaca,OS2 karakteristika, LSZH za povezivanje vatrodojavnih centrala paviljona 1, 2, 3. Polaganje po postojećoj trasi EKI.
| Stranded Loose Tube Cable I/A-DQ(ZN=B)H OS2 - Rodent Protection - CPR: classification Eca - Armour: Intensified rodent protection - sukladan normama ( ili jednakovrijedne norme: IEC 60794-1-2 E11 IEC 60794-1-2 E3 IEC 60794-1-2 F1 IEC 60332-1 IEC 60332-3C IEC 61034 IEC 60754-2 ISO/IEC 11801:2002 ili jednakovrijedno: __________ ITU-T G.652.D IEC 60793-2-50:2004, B 1.3 IEC 60794-1-2 E1 | m | 300 |  | 0
VII.2.8. | Mjerenje prohodnosti kabelske kanalizacije (cca 150m) s izradom mjernog protokola. | komplet | 1 |  | 0
0
VII.2.9. | Mjerenja i izdavanje certifikata o izvršenom mjerenju kvalitete instaliranih jednomodnih (engl. Singlemode) svjetlovodnih veza - sukladnost izmjerenih vrijednosti s vrijednostima prema normi HRN EN 50173:1 ili jednakovrijedno: __________ za svjetlovodni "Link" - mjerenja obaviti za dvije niti istovremeno (Duplex spoj), na valnim duljinama (1310 mn i 1550 nm) prema zahtjevima iz norme EN 61280 (IEC 61280) ili jednakovrijedno: __________ - mjerenja obaviti prema zahtjevima iz norme EN 61280 (IEC 61280) ili jednakovrijedno: __________ - rezultate dostaviti u elektroničkom obliku, sortirani po etažama i zonama, s odgovarajućim oznakama i izračunom ukupne dužine izmjerenih kabela | kom | 1 |  | 0
0
VII.2.10. | Dobava, isporuka i ugradnja vatrootpornog ormarića za smještaj centrale za dojavu požara sa baterijama, minimalno sljedećih karakteristika: - vatrootpornost T-60 - ostakljena vrata s bravicom i 3 ključa - ekspandirajuća rešetka za ventilaciju ormarića, 2 kom - pumpa za zatvaranje vrata - RAL3000 - dimenzije 1500x800 ( +- 5 %) | kom | 1 |  | 0
| UKUPNO VII.2. ELEKTRIČNA INSTALACIJA SUSTAVA ZA DOJAVU POŽARA I ODIMLJAVANJE |  |  |  | 0
VII.3. | PUŠTANJE U RAD, ISPITIVANJE I ATESTIRANJE SUSTAVA ZA DOJAVU POŽARA
VII.3.1. | ISPITIVANJE OŽIČENJA - ispitivanje linija sustava za dojavu požara, provjera kontininuiteta komunikacijske petlje, ispitivanje na strane napone, ispitivanje otpora uzemljenja, ispitivanje otpora izolacije te prema potrebi popravci do postizanje potpune fukcionalnosti, - izdavanje izvještaja i zapisnika o predmetnim ispitivanjima - kompletno sa svim potrebnim radovima i materijalom do postizanja pune funkcionalnosti | kom | 1 |  | 0
VII.3.2. | PARAMETRIRANJE SUSTAVA ZA DOJAVU POŽARA - parametriranje sustava za dojavu požara objekta - izrada prateće programske podrške, definiranje detekcijskih zona, sektora i područja te pripadnih sektora - izrada matrice sprege prema sučeljenim sustavima, - programiranje/podešavanje sustava - interna provjera ispravnosti stabilnog sustava za dojavu požara uključno sa provjerom matrice sprege - kompletno sa svim potrebnim radovima i materijalom do postizanja pune funkcionalnosti | kom | 1 |  | 0
VII.3.3. | PARAMETRIRANJE SUSTAVA ZA UPRAVLJANJE OPASNOSTIMA - izrada grafičkih mapa usklađenih sa stanjem izvedenim na objektu - programiranje sustava za upravljanje opasnostima s novim podacima - kompletno sa svim potrebnim radovima i materijalom do postizanja pune funkcionalnosti | kom | 1 |  | 0
VII.3.4. | IZRADA DOKUMENTACIJE Izrada dokumentacije za tehnički pregled : - izrada projekta izvedenog stanja sustava za dojavu požara komplet sa odgovarajućim djelovima te ispis u četiri primjerka, - izrada mape koja se sastoji od originalnih mjernih protokola i certifikata o ispravnosti instalacije i sustava, kompleta uputa za rad sa sustavima te potvrdama o izvršenoj obuci korisnika u dva primjerka, - elektronička verzija predmetnih dokumenata snimljena na CD/DVD medij, - kompletno pripremljeno za tehnički pregled | kom | 1 |  | 0
VII.3.5. | PROVJERA ISPRAVNOSTI Provjera ispravnosti stabilnog sustava za dojavu požara cijelog objekta sukladno Pravilniku o provjeri ispravnosti... (NN44/12) te izdavanje Zapisnika o funkcionalnosti sustava za dojavu požara. | kom | 1 |  | 0
VII.3.6. | OBUKA KORISNIKA Obuka osoblja naručitelja/korisnika za korištenje predmetnih sustava, komplet s potrebnim uputama, tehničkim listovima, shemama, priručnicima i sl. Obuka korisnika | kom | 1 |  | 0
VII.3.7. | PRIMOPREDAJA SUSTAVA - primopredaja dokumentacije i sustava korisniku i/ili naručitelju - sudjelovanje u ispitivanju stabilnog sustava i tehničkom pregledu sustava - otklanjanje nedostataka sukladno primjedbama komisije za tehnički pregled, sve do postizanja pune tražene kvalitete i funkcionalnosti, kompletno sa svim za to potrebnim materijalom i radovima | kom | 1 |  | 0
| UKUPNO VII.3.PUŠTANJE U RAD, ISPITIVANJE I ATESTIRANJE SUSTAVA ZA DOJAVU POŽARA |  |  |  | 0
VII. | REKAPITULACIJA SUSTAVA DOJAVE POŽARA I ODIMLJAVANJA:
1. | SUSTAV ZA DOJAVU POŽARA |  |  |  | 0
2. | ELEKTRIČNA INSTALACIJA SUSTAVA ZA DOJAVU POŽARA I ODIMLJAVANJE |  |  |  | 0
3. | PUŠTANJE U RAD, ISPITIVANJE I ATESTIRANJE SUSTAVA ZA DOJAVU POŽARA |  |  |  | 0
VII. | SUSTAV DOJAVE POŽARA I ODIMLJAVANJA SVEUKUPNO: |  |  |  | 0

## VIII. SPRINKLER
APIN PROJEKT d.o.o. Ožujska 8, 10000 Zagreb
Investitor:
Agronomski fakultet Sveučilišta u Zagrebu Svetošimunska 25, 10000 Zagreb OIB: 76023745044
Zahvat i građevina:
PAVILJON I - CJELOVITA OBNOVA ZGRADE
Lokacija:
Svetošimunska 25, 10000 Zagreb k.č. 698, k.o. Maksimir
Glavna projektantica:
ANA ALAR, dipl.ing.arh.
VIII. STABILNI SUSTAV ZA GAŠENJE POŽARA VODOM
PROJEKTANT:
Branimir Cindori, dipl.ing.stroj.
VIII. | STABILNI SUSTAV ZA GAŠENJE POŽARA VODOM
1. | UVJETI KOJE TREBA ZADOVOLJITI IZVOĐAČ SPRINKLER RADOVA
1.1. | Instalaciju treba izvesti prema projektu, zakonima, pravilnicima, normama i propisima navedenim u projektu.
2. | CERTIFIKATI I KVALITETA UGRAĐENE OPREME I RADOVA
2.1. | Sav materijal za izvedbu radova sprinkler sustava obavezan je izvođač dobaviti prema specifikaciji materijala u projektnoj dokumentaciji a u skladu sa važećim zakonskim propisima navedenim u projektu.
2.2. | Cijela instalacija mora biti izvedena potpuno nepropusno o čemu izvoditelj jamči s odgovarajućim zapisnicima o izvršenoj tlačnoj probi.
2.3. | Cijela instalacija mora biti isprana o čemu izvoditelj jamči s odgovarajućim zapisnicima o izvršenom ispiranju cjevovoda.
3. | TEHNOLOŠKI UVJETI IZRADE INSTALACIJE
3.1. | Prije ugradnje, cijevi je potrebno očistiti iznutra. Također nakon ugradnje cjevovoda, a prije montaže mlaznica cjevovod treba temeljito isprati.
3.2. | Prije nego se priđe polaganju cijevi mora se izvršiti točno razmjeravanje i obilježavanje na zidu i stropovima.
3.3. | Prije ugradnje mlaznica paziti na minimalno zahtijevane udaljenosti mlaznica od stropa. Raspored mlaznica izvesti u skladu sa projektom i propisima (NFPA 13 ili jednakovrijedno: _______), po kojima je instalacija projektirana.
3.4. | Cjevovodi suhe sprinkler mreže će biti pocinčani (HRN EN 10220 ili jednakovrijedno: __________ i HRN EN 10255 ili jednakovrijedno: __________). Cjevovodi mokre sprinkler mreže će biti crni (HRN EN 10220 ili jednakovrijedno: __________i HRN EN 10255 ili jednakovrijedno: __________). Cjevovodi trebaju biti minimalno barem normalne debljine stijenke.
3.5. | Cjevovode po HRN EN 10255 ili jednakovrijedno: __________, dozvoljeno je spajati navojnim spojevima i utornim spojevima. Cjevovode po HRN EN 10220 ili jednakovrijedno: __________, dozvoljeno je spajati isključivo utornim spojevima.
3.6. | Nije dozvoljeno zavarivati cjevovode na gradilištu, a predpriprema zavarivanjem cjevovoda u pogonu je dozvoljeno sukladno NFPA propisima (vrsta postupka zavarivanja, oznaka zavara, kontrola kvalitete zavara, ...).
4. | ZAŠTITA NA RADU
4.1. | Izvođač radova je dužan prije početka radova napraviti Plan uređenja radilišta i imenovati osobu zaduženu za zaštitu na radu na radilištu.
4.2. | Izvođač radova je dužan prije početka radova obavijestiti inspekciju rada o početku radova.
4.3. | Izvođač radova je dužan koristiti zaštitnu opremu i osobna zaštitna sredstva.
4.4. | Izvođač radova se je dužan pridržavati svih pravila koja proizlaze iz zakonske regulative u području zaštite na radu.
R.Br. | Opis stavke | Jed. mjera | Količina | Jed. cijena | Ukupna cijena
VIII.1. | SPRINKLER STANICA - STROJARSKI DIO
NAPOMENA: Sav sitno potrošni materijal je uključen u svakoj stavci i ne obračunava se posebno!!!
VIII.1.1. | Dobava, transport i ugradnja - Sprinkler ventilska stanica - tip: mokri - dimenzija: NO100 - dodatna oprema: nadzor ventila i tampon boca - certifikati: FM ili jednakovrijedno: _______ Cijeli komplet predmontiran u kompletu sa sprinkler ventilom NO100, tampon bocom, zasunom s indikacijom otvorenosti NO100 (2 kom.) ispred i iznad sprinkler ventila, ventilom alarmnog zvona sa indikacijom otvorenosti, svom pripadajućom armaturom, manometrima, alarmnom tlačnom sklopkom | komplet | 1
VIII.1.2. | Dobava, transport i ugradnja - Alarmno zvono - tip: hidrauličko - dimenzija: 3/4" - certifikati: FM ili jednakovrijedno: _______ Cijeli komplet se sastoji od alarmnog zvona, hvatača nečistoća 3/4" i pripadajućih holendera. | komplet | 1
VIII.1.3. | Dobava, transport i ugradnja - Leptir ventil - nazivni pritisak: NP10 - dimenzija: NO100 - spoj na cjevovod: utorni - vrsta: sa električnom i vizualnom kontrolom otvorenosti - certifikati: FM ili jednakovrijedno: _______ Cijeli komplet se sastoji od leptir ventila, mikrosklopke i utornih spojki. | komplet | 3
VIII.1.4. | Dobava, transport i ugradnja - Ventil za vodu - nazivni pritisak: NP10 - dimenzija: 1" - spoj na cjevovod: navojni Cijeli komplet se sastoji od ventila i holendera. | komplet | 2
VIII.1.5. | Dobava, transport i ugradnja - Nepovratni ventil - nazivni pritisak: NP10 - dimenzija: NO100 - spoj na cjevovod: utorni - certifikati: FM ili jednakovrijedno: _______ Cijeli komplet se sastoji od nepovratnog ventila i utornih spojki. | komplet | 2
VIII.1.6. | Dobava, transport i ugradnja - Stabilna spojka - nazivna dimenzija: 2 1/2" - vrsta: tip B | kom | 2
VIII.1.7. | Dobava, transport i ugradnja - Slijepa spojka - nazivna dimenzija: 2 1/2" - vrsta: tip B | kom | 2
VIII.1.8. | Dobava, transport i ugradnja - Ormarić (INOX) za priključak vatrogasnog vozila za "B" spojke, s ugraviranim natpisom: "PRIKLJUČAK VATROGASNOG VOZILA NA SPRINKLER INSTALACIJU" | kom | 1
VIII.1.9. | Dobava, transport i ugradnja - Priključak za tlačnu sklopku koji se sastoji od: - Manometar 0-16 bar, Ø100mm, 1/2" - Ventil kuglasti troputi s T pozicijom, 1/2" - Tlačna sklopka 1/2" - Pocinčani T komad 1/2" - Pocinčani nipl 1/2" - Pocinčano koljeno 1/2" | komplet | 1
VIII.1.10. | Dobava, transport i ugradnja - Cijev - vrsta: čelična, pocinčana, šavna - dimenzija: 3/4" - standard: HRN EN 10255 ili jednakovrijedno: __________ - ispitni tlak: 50 bar - način spajanja: navojno U kompletu sa fitinzima (kolčaci, koljena, T komadi, redukcije i ostali fitinzi) Napomena: Fitinzi su uključeni u cijenu po metru cijevi. | m1 | 6
VIII.1.11. | Dobava, transport i ugradnja - Cijev - vrsta: čelična, pocinčana, šavna - dimenzija: 1" - standard: HRN EN 10255 ili jednakovrijedno: __________ - ispitni tlak: 50 bar - način spajanja: navojno U kompletu sa fitinzima (kolčaci, koljena, T komadi, redukcije i ostali fitinzi) Napomena: Fitinzi su uključeni u cijenu po metru cijevi. | m1 | 6
VIII.1.12. | Dobava, transport i ugradnja - Cijev - vrsta: čelična, crna, šavna - dimenzija: NO100 - standard: HRN EN 10220/10255 ili jednakovrijedno: __________ - ispitni tlak: 50 bar - način spajanja: utorno U kompletu sa utornim spojkama i cijevnim fitinzima (koljena, T komadi, redukcije i ostali fitinzi) Napomena: Utorne spojke i fitinzi su uključeni u cijenu po metru cijevi. | m1 | 30
VIII.1.13. | Dobava, transport i ugradnja - Ovjesni i konzolni materijal koji uključuje sav potreban materijal za pričvršćenje cjevovoda sukladno NFPA propisu: - dimenzija cjevovoda: 3/4" - završna obrada: pocinčan - certifikati: FM ili jednakovrijedno: _______ | komplet | 4
VIII.1.14. | Dobava, transport i ugradnja - Ovjesni i konzolni materijal koji uključuje sav potreban materijal za pričvršćenje cjevovoda sukladno NFPA propisu: - dimenzija cjevovoda: 1" - završna obrada: pocinčan - certifikati: FM ili jednakovrijedno: _______ | komplet | 4
VIII.1.15. | Dobava, transport i ugradnja - Ovjesni i konzolni materijal koji uključuje sav potreban materijal za pričvršćenje cjevovoda sukladno NFPA propisu: - dimenzija cjevovoda: NO100 - završna obrada: pocinčan - certifikati: FM ili jednakovrijedno: _______ | komplet | 16
VIII.1.16. | Dobava, transport i ugradnja - Zidna uputa - "Mokra" sprinkler ventilska stanica | kom | 1
VIII.1.17. | Dobava, transport i ugradnja - Zidna uputa - kaširana - kompletan sprinkler sustav | kom | 1
VIII.1.18. | Dobava, transport i ugradnja - Knjiga uputa rukovanja i održavanja sprinkler sustava | kom | 2
VIII.1.19. | Dobava, transport i ugradnja - Materijal za brtvljenje cijevnih spojeva (teflonska traka ili kudelja i laneno ulje - kod cijevne spojnica specijalna mast za mazanje gumene brtve) | kom | 1
VIII.1.20. | Bojanje novog crnog cjevovoda u kompletu sa temeljnom i završnom bojom (RAL 3000) - 2 premaza temeljne boje - 2 premaza završne boje | m2 | 15
VIII.1.21. | Tlačna proba i ispiranje cjevovoda | kom | 1
VIII.1.22. | Stavljanje sprinkler sustava u radno stanje | kom | 1
VIII.1.23. | Obuka o rukovanju | kom | 1
VIII.1.24. | Funkcionalno ispitivanje sustava od ovlaštene ustanove | kom | 1
| UKUPNO VIII.1. SPRINKLER STANICA - STROJARSKI DIO |  |  |  | 0
VIII.2. | SPRINKLER STANICA - ELEKTRO DIO
NAPOMENA: Sav sitno potrošni materijal je uključen u svakoj stavci i ne obračunava se posebno!!!
VIII.2.1. | Dobava, transport i ugradnja - Vatrodojavna centrala za kontrolu stanja zasuna, s minimalno 4 zone dojave, te s aku baterijom za 30 satni autonomni rad | komplet | 1
VIII.2.2. | Dobava, transport i ugradnja - Key guard (čuvar ključa za sprinkler stanicu) | kom | 1
VIII.2.3. | Dobava, transport i ugradnja - Termostat sa alarmom @ 5°C | kom | 1
VIII.2.4. | Dobava, transport i ugradnja - Kabel PPOO 3x1,5 mm2 | m1 | 40
VIII.2.5. | Dobava, transport i ugradnja - Kabel JBY (St)Y 1x2x0.8 | m1 | 120
VIII.2.6. | Dobava, transport i ugradnja - Kabelska polica PK100 u kompletu s poklopcem i ostalim montažnim i pričvrsnim priborom | m1 | 15
VIII.2.7. | Ispitivanje instalirane opreme | kom | 1
| UKUPNO VIII.2. SPRINKLER STANICA - ELEKTRO DIO |  |  |  | 0
VIII.3. | SPRINKLER MREŽA
NAPOMENA: Sav sitno potrošni materijal je uključen u svakoj stavci i ne obračunava se posebno!!!
VIII.3.1. | Dobava, transport i ugradnja - Sprinkler mlaznica: - tip "spray" stojeća, - K faktor K80, - temperatura aktiviranje 68°C, - RTI faktor - fast response - završna obrada - Ms - certifikati: FM ili jednakovrijedno: __________ | kom | 281
VIII.3.2. | Dobava, transport i ugradnja - Sprinkler mlaznica: - tip "spray" viseća, - K faktor K80, - temperatura aktiviranje 68°C, - RTI faktor - fast response - završna obrada - Cr - certifikati: FM ili jednakovrijedno: __________ | kom | 251
VIII.3.3. | Dobava, transport i ugradnja - Rozeta za sprinkler mlaznicu: - materijal: PVC - tip: jednodjelna - boja: bijela | kom | 251
VIII.3.4. | Dobava, transport i ugradnja - Savitljiva cijev (ili pocinčani fitinzi) za ugradnju sprinkler mlaznice na nivo spuštenog stropa: - duljine 1200 mm, - promjer savitljive cijevi NO25, - priključak na ogranak - priključak na mlaznicu 1/2" - u kompletu sa certificiranim ovjesom za savitljivu cijev - certifikati: FM ili jednakovrijedno: __________ | komplet | 251
VIII.3.5. | Dobava, transport i ugradnja - Priključak za ispiranje cjevovoda, koji se sastoji od: - kuglastog ventila 2" - pocinčanog čepa 2" | komplet | 7
VIII.3.6. | Dobava, transport i ugradnja - Set kontrolora protoka, koji se sastoji od: - leptiraste zaklopke slijedećih karakteristika: - nazivni pritisak: NP10 - dimenzija: NO100 - spoj na cjevovod: utorni - vrsta: sa električnom i vizualnom kontrolom otvorenosti - certifikati: FM ili jednakovrijedno: __________ - nepovratnog ventila slijedećih karakteristika: - nazivni pritisak: NP10 - dimenzija: NO100 - spoj na cjevovod: utorni - certifikati: VdS ili jednakovrijedno: __________ - kontrolora protoka slijedećih karakteristika: - nazivni pritisak: NP10 - dimenzija: NO100 - certifikati: VdS ili jednakovrijedno: __________ - ispitne pumpe kontrolora protoka slijedećih karakteristika: - napajanje: 185 W, 230 V - sklopa za ispitivanje u kompletu sa kutijom i ključem U kompletu sa svim potrebnim fitinzima i ventilima. | komplet | 4
VIII.3.7. | Dobava, transport i ugradnja - Cijev - vrsta: čelična, crna, šavna - dimenzija: NO25 - standard: HRN EN 10220/10255 ili jednakovrijedno: __________ - ispitni tlak: 50 bar - način spajanja: utorno U kompletu sa utornim spojkama i cijevnim fitinzima (koljena, T komadi, redukcije i ostali fitinzi) Napomena: Utorne spojke i fitinzi su uključeni u cijenu po metru cijevi. | m1 | 66
VIII.3.8. | Dobava, transport i ugradnja - Cijev - vrsta: čelična, crna, šavna - dimenzija: NO32 - standard: HRN EN 10220/10255 ili jednakovrijedno: __________ - ispitni tlak: 50 bar - način spajanja: utorno U kompletu sa utornim spojkama i cijevnim fitinzima (koljena, T komadi, redukcije i ostali fitinzi) Napomena: Utorne spojke i fitinzi su uključeni u cijenu po metru cijevi. | m1 | 684
VIII.3.9. | Dobava, transport i ugradnja - Cijev - vrsta: čelična, crna, šavna - dimenzija: NO80 - standard: HRN EN 10220/10255 ili jednakovrijedno: __________ - ispitni tlak: 50 bar - način spajanja: utorno U kompletu sa utornim spojkama i cijevnim fitinzima (koljena, T komadi, redukcije i ostali fitinzi) Napomena: Utorne spojke i fitinzi su uključeni u cijenu po metru cijevi. | m1 | 54
VIII.3.10. | Dobava, transport i ugradnja - Cijev - vrsta: čelična, crna, šavna - dimenzija: NO100 - standard: HRN EN 10220/10255 ili jednakovrijedno: __________ - ispitni tlak: 50 bar - način spajanja: utorno U kompletu sa utornim spojkama i cijevnim fitinzima (koljena, T komadi, redukcije i ostali fitinzi) Napomena: Utorne spojke i fitinzi su uključeni u cijenu po metru cijevi. | m1 | 198
VIII.3.11. | Dobava, transport i ugradnja - Ovjesni i konzolni materijal koji uključuje sav potreban materijal za pričvršćenje cjevovoda sukladno NFPA propisu: - dimenzija cjevovoda: NO25 - završna obrada: pocinčan - certifikati: FM ili jednakovrijedno: __________ | komplet | 40
VIII.3.12. | Dobava, transport i ugradnja - Ovjesni i konzolni materijal koji uključuje sav potreban materijal za pričvršćenje cjevovoda sukladno NFPA propisu: - dimenzija cjevovoda: NO32 - završna obrada: pocinčan - certifikati: FM ili jednakovrijedno: __________ | komplet | 280
VIII.3.13. | Dobava, transport i ugradnja - Ovjesni i konzolni materijal koji uključuje sav potreban materijal za pričvršćenje cjevovoda sukladno NFPA propisu: - dimenzija cjevovoda: NO80 - završna obrada: pocinčan - certifikati: FM ili jednakovrijedno: __________ | komplet | 25
VIII.3.14. | Dobava, transport i ugradnja - Ovjesni i konzolni materijal koji uključuje sav potreban materijal za pričvršćenje cjevovoda sukladno NFPA propisu: - dimenzija cjevovoda: NO100 - završna obrada: pocinčan - certifikati: FM ili jednakovrijedno: __________ | komplet | 80
VIII.3.15. | Dobava, transport i ugradnja - Protupožarno brtvljenje prolaza sprinkler cjevovoda kroz granice požarnih sektora. Brtvljenje izvesti certificiranim u Republici Hrvatskoj brtvilima i postupcima (HRN EN 1366 ili jednakovrijedno: __________ i HRN EN 13501 ili jednakovrijedno: __________). (Protupožano se brtve prolasci cjevovoda kroz granice požarnog sektora.) | komplet | 1
VIII.3.16. | Bušenje rupe Ø60mm za prolaz sprinkler cjevovoda | kom | 124
VIII.3.17. | Bušenje rupe Ø100mm za prolaz sprinkler cjevovoda | kom | 7
VIII.3.18. | Bušenje rupe Ø150mm za prolaz sprinkler cjevovoda | kom | 9
VIII.3.19. | Dobava, transport i ugradnja - Materijal za brtvljenje cijevnih spojeva (teflonska traka ili kudelja i laneno ulje - kod cijevne spojnica specijalna mast za mazanje gumene brtve) | kom | 1
VIII.3.20. | Bojanje novog crnog cjevovoda u kompletu sa temeljnom i završnom bojom (RAL 3000) - 2 premaza temeljne boje - 2 premaza završne boje | m2 | 200
VIII.3.21. | Tlačna proba i ispiranje cjevovoda | kom | 1
| UKUPNO VIII.3. SPRINKLER MREŽA |  |  |  | 0
VIII. | REKAPITULACIJA STABILNOG SUSTAVA ZA GAŠENJE POŽARA VODOM
1. | SPRINKLER MREŽA - STROJARSKI DIO |  |  |  | 0
2. | SPRINKLER STANICA - ELEKTRO DIO |  |  |  | 0
3. | SPRINKLER MREŽA |  |  |  | 0
VIII. | STABILNI SUSTAV ZA GAŠENJE POŽARA VODOM UKUPNO: |  |  |  | 0

## IX. DIZALO
METUS d.o.o. Položnica 5, 10431 Sv. Nedelja
Investitor:
Agronomski fakultet Sveučilišta u Zagrebu Svetošimunska 25, 10000 Zagreb OIB: 76023745044
Zahvat i građevina:
PAVILJON I - CJELOVITA OBNOVA ZGRADE
Lokacija:
Svetošimunska 25, 10000 Zagreb k.č. 698, k.o. Maksimir
Glavna projektantica:
ANA ALAR, dipl.ing.arh.
IIX. DIZALO
PROJEKTANT:
Natko Novaković, mag.ing.mech.
R.Br. | Opis stavke | Jed. mjera | Količina | Jed. cijena | Ukupna cijena
IX.1. | OSOBNO DIZALO
IX.1.1. | Izrada i dobava dijelova dizala prema projektu, ponudi, ugovoru i izmjerama na građevini i slijedećem opisu:
Vrsta i namjena dizala : Osobno dizalo Tip dizala : električno, bezreduktorski sinkroni elektromotorni pogon smješten u vrhu voznog okna, ovješenje sa čeličnom užadi bez strojarnice Broj dizala : 1 komad Korisna nosivost : 630 kg ili 8 osoba Brzina vožnje : 1,0 m/s , frekvencijski regulirana Broj stanica : 3 stanice Naziv stanica : prizemlje , 1.kat, 2. kat Oznaka stanica : PR , 1, 2 Broj ulaza : 3 ulaza sa iste strane Broj ulaza u kabinu : 1 Visina dizanja : 8400 mm Vozno okno : armirano betonsko Dimenzije betonskog voznog okna : min. 1650 x 1800 mm Rasvjeta voznog okna : LED rasvjeta Dubina donjeg dijela voznog okna, betonska jama : 1210 mm Visina gornjeg dijela voznog okna : 3800 mm.
Električni priključak : 400/230 V, 50 Hz Električna snaga : 5 kW Električna instalacija dizala : za suhi prostor i za normalne klimatske uvjete Pogonsko postrojenje : bezreduktorski elektromotor sa permanentnim magnetima sa frekventnom regulacijom broja okretaja i užnica sve zajedno na vodilicama Ovjes: 2 : 1 Vrsta upravljanja : sabirno simpleks u mikroprocesorskoj tehnici Tipkala : Tipkala sa mikrokontaktom
Signalizacija u kabini : Upravljačka kutija u kabini sa optičkom potvrdom primitka kabinskog naloga, LCD pokazivač položaja kabine, strelica smjera daljnje vožnje, tipkalo za otvaranje vrata, tipkalo alarm , signal preopterečenja, nužna rasvjeta Signalizacija na svim stanicama : Pozivna kutija ugrađena u dovratnik vrata voznog okna. Sadržaj pozivne kutije : tipkalo za poziv dizala s optičkom potvrdom primitka poziva, LCD pokazivač položaja kabine i strelica smjera iznad vrata na svim stanicama
Vrata voznog okna : Dimenzije: 900 x 2000 mm Vrsta: automatska teleskopska , 2-krilna Izrada krila vrata i dovratnika : nehrđajući satinirani lim Dovratnik vrata se ugrađuju unutar zida Vrata voznog okna su vatrootporna u trajanju 60 minuta klase vatrootpornosti EI 60 prema EN 81-58 ili jednakovrijedno: __________.
Kabina Dimenzije : širina 1100 mm dužina 1400 mm visina 2150 mm Površina poda kabine : 1,54 m2 Izvedba : specijalna izvedba za poslovne zgrade Izrada stranica : limene lamele iz satiniranog nehrđajučeg lima Obloga poda : dekorativna plastična obloga Rasvjeta kabine : LED direktna stropna, rasvjeta svijetli samo za vrijeme vožnje Strop : polirani nehrđajući lim
Vrata kabine Dimenzije : 900 x 2000 mm Vrsta : automatska teleskopska, 2-krilna, Izrada krila vrata kabine : satinirani nehrđajući lim Pogon : vrata sa elektromotorom sa frekvencijskom regulacijom broja okretaja Zaštita od zatvaranja i naleta na osobu pomoću svjetlosne zavjese
Dodatna oprema kabine : - ogledalo na cijeloj zadnjoj stijeni i rukohvati na zadnjoj strani - bešumni programabilni ventilator na krovu kabine, uključen samo za vrijeme vožnje - kabina je opremljena sa govornom vezom - tipkala sa Brailleovim pismom - kabina je opremljena sa dvosmjernim uređajem za komunikaciju koja omogućava stalni kontakt sa spasilačkom i servisnom službom
| Protuuteg Izrada : elementi iz ljevanog željeza uloženi u čelični okvir obješeni na čeličnu užad | kom | 1 |  | 0
IX.1.2. | Montaža i ugradnja dijelova dizala u funkcionalnu cjelinu prema glavnom i izvedbenom projektu na građevini | kom | 1 |  | 0
IX.1.3. | Tehničko ispitivanje ugrađenog dizala i predaja dizala korisniku zajedno sa dokumentacijom prema Pravilniku o sigurnosti dizala (NN 58/10, 20/16). | kom | 1 |  | 0
| UKUPNO IX.1. OSOBNO DIZALO |  |  |  | 0
IX. | REKAPITULACIJA DIZALA
1. | OSOBNO DIZALO |  |  |  | 0
IX. | DIZALO UKUPNO: |  |  |  | 0