## ZAJEDNIČKI OBRAČUNSKI UVJETI (hidden)
ZAJEDNIČKI OBRAČUNSKO - TEHNIČKI UVJETI
1. | OPĆENITO
1.1. | Ovi zajednički obračunsko - tehnički uvjeti su sastavni dio općih uvjeta za pojedine vrste radova.
1.2. | Cijene upisane u ovaj troškovnik sadrže svu odštetu za pojedine radove i dobave u odnosnim stavkama troškovnika, i to u potpuno završenom stanju, tj. sav rad, materijal, naknadu za alat, sve pripreme, sporedne i završne radove, te horizontalne i vertikalne prijevoze i prijenose, postavke i skidanja potrebnih skela, razupora, sve sigurnosne mjere po odredbama HTZ, zaštitu gotovih konstrukcija i dijelova objekata od štetnog atmosferskog utjecaja: vrućine, hladnoće, i sl., najamne troškove za posuđenu mehanizaciju koju izvođač sam ne posjeduje, a za kojom se u toku gradnje može pojaviti potreba i kompletnu režiju.
U cijene su također uključena sva druga davanja kao i pripomoći kod izvedbe obrtničkih radova i proizvoda: stolarije, bravarije, zidnih i podnih obloga; zatim sva potrebna ispitivanja materijala radi postizanja tražene kvalitete i čvrstoće po HRN propisima.
Sav upotrebljeni materijal kao i finalni proizvod mora odgovarati postojećim tehničkim propisima i HRN-u, a ukoliko je materijal ili proizvod izvan hrvatskih standarda, njihovu kvalitetu treba dokazati atestima odgovarajućeg Zavoda za ispitivanje materijala.
Davanjem ponude izvođač se obavezuje pravovremeno nabaviti sav opisani materijal i proizvod. U slučaju nemogućnosti nabavke opisanog materijala ili proizvoda tijekom gradnje, za svaku će se izmjenu prikupiti ponude i uz suglasnost nadzornog inžinjera i investitora odabrati najpovoljnija.
Ugovorni troškovnik je napravljen sa najvećom mogućom pažnjom primjereno stupnju razrade Glavnog projekta. Ukoliko se uoče neusklađenosti troškovnika sa projektom iz Građevinske dozvole i Izvedbenim projektom mjerodavan je Glavni projekt dio Građevinske dozvole, odnosno Izvedbeni projekt napravljen temeljem navedenog Glavnog projekta; odnosno radovi se izvode u opsegu, količini i uvjetima do projektom definirane gotovosti.
1.3. | U slučaju pogodbe izvođenja radova po građevinskoj knjizi, svi će se radovi obračunati prema izmjeri u naravi, bez obzira na količine upisane u troškovniku. Kao način obračuna vrijede "Normativi i standardi rada u građevinarstvu".
1.4. | Izvođač je dužan voditi građevinsku knjigu, koju će potpisivati nadzorni inženjer kako bi se uvijek mogla kontrolirati količina izvedenih radova.
1.5. | Prije početka izrade treba sve mjere i količine prekontrolirati u naravi i dogovoriti s projektantom sve pojedinosti izvedbe.
Prilikom predaje ponude treba navesti i točan rok do kada se radovi mogu završiti, kako rokovi za pojedine faze, tako i rok za potpuno dovršenje, te eventualne posebne zahtjeve na kvalitetu ili dorađenost predradnji. Osim toga, treba prilikom predaje ponude predati i pismenu izjavu da su ponuđaču poznati svi uvjeti, te da je spreman da se prema njima nadmeće odnosno preuzme izvedbu radova.
Kod podnošenja ponude izvođač je dužan dostaviti operativni plan gradnje, organizacije gradilišta, popis mehanizacije i stručne radne snage koja će biti korištena na gradilištu.
1.6. | Investitor uz zahtjev za ponudu prilaže generalni plan izvođenja radova sa navodima o najranijem početku i najkasnijem završetku radova. Izvođač treba uz ponudu dostaviti svoj plan izvođenja - operativni plan, koji se uklapa u generalni plan sa min 20% kraćim rokovima i to po 10% u početku ili završetku radova.
Izvođač će razraditi i direktni mrežni plan na nivo preglednog operativnog plana (mrežnog) na način da bude razrađena svaka pojedina aktivnost iz direktnog mrežnog plana i dostaviti ga max.20 dana po sklapanju ugovora.
Izvođač je dužan da u terminima određenim direktnim mrežnim planom omogući nesmetano izvođenje građevinsko-zanatskih radova, instalaterskih radova, te ugradnju opreme bez obzira da li će se ti radovi izvoditi putem proizvođača ili će ih naručilac neposredno ustupiti drugim izvođačima.
Izvođač je dužan naručiocu omogućiti uvid u sve dokumente i radnje potrebne za prihvaćanje realizacije planova iz prethodnih točaka.
U toku izvođenja radova izvođač će po potrebi raditi rebalanse svog operativnog plana, vodeći računa o rokovima određenim u direktnom mrežnom planu.
Svaki rebalans plana treba potvrditi naručilac.
Izvođač je dužan mjesečno, najkasnije do 1.-og u mjesecu podnositi naručiocu izvještaj o odvijanju radova u odnosu na plan, zaključno s završetkom proteklog mjeseca.
Ukoliko tokom radova dođe do odstupanja rokova u odnosu na operativni plan izvođača, a ta odstupanja dovode u pitanje ispunjenje rokova iz direktnog mrežnog plana, naručilac će pismeno obavijestiti izvođača i zatražiti da u primjerenom roku izvođač uskladi radove s operativnim planom. Ako izvođač ne udovolji zahtjevu naručioca, naručilac može dio ugovorenog posla, čiji je rok dovršenja u pitanju, povjeriti drugoj osobi na teret izvođača, a izvođač je dužan omogućiti nesmetano izvođenje tih radova.
1.7. | Proizvođači
Pojedini radovi mogu se ustupiti proizvođaču samo uz prethodni pristanak naručioca.
1.8. | Posebna obaveza glavnog izvođača u vezi s ugovorima za radove koje izvode drugi izvođači jest koordinacija rada tih izvođača sa svojim radovima. Ta koordinacija obuhvaća sve potrebne pripreme, ugradnju eventualnih drvenih ili metalnih elemenata, potrebnih za učvršćenje ili zavješenje, te ostale zidarske radove i druge pripomoći potrebne za izvedbu i dovršenje radova drugih izvođača, kao i to da im omogući privremeno uskladištenje njihovih proizvoda. Glavni izvođač je također dužan uskladiti sve svoje radove , naročito na instalacijama, s radovima drugih izvođača (izvodi električnih instalacija, položaj raznih cijevi, kanala itd.), te im treba omogućiti nesmetano i brzo izvođenje njihovih radova.
Radi osiguranja navedenih zahtjeva glavni izvođač treba ovjeriti izvedbenu dokumentaciju po izvođačima instalacija.
1.9. | Izvođač - kooperant, dužan je osigurati normalan i nesmetan rad, tj. tok izvedbe, tako da ne ometa pravilan rad ostalim obrtnicima zaposlenim u gradnji.
Nabavu potrebnog materijala, osiguranje potrebnog broja radnika odgovarajuće stručnosti, kao i organizaciju svojeg rada izvođač treba provesti tako da to bude u skladu s operativnim planom, te da krivicom izvođača na dođe do zakašnjenja sa vlastitim radovima ili do ometanja u odvijanju radova drugih izvođača na zgradi.
Izvođač mora sam osigurati od oštećenja svoje dovršene radove sve do primopredaje građevine.
2. | PRIDRŽAVANJE ZAKONA
2.1. | Izvođač je dužan pridržavati se svih važećih zakona, naredbi, uputstava, uredbi, pravilnika, propisa i drugih akata koji se odnose ili se mogu odnositi na radove koje je preuzeo.
2.2. | Izvođač radova dužan je pridržavati se odredbi Zakona o građenju, kao i drugih propisa, kojima se uređuje izgradnja investicionih objekata.
3. | PROJEKTI I PROJEKTANTSKI TIM
3.1. | Ponuđač je dužan detaljno proučiti projekte prema kojima daje svoju ponudu.
Sve eventualne primjedbe u odnosu na potpunost i tehničku ispravnost projekata dužan je ponuđač priopćiti najkasnije 7 dana prije roka predaje ponude iz poziva na predaju ponude i zatražiti potrebna objašnjenja.
3.2. | Ukoliko se u pojedinim dijelovima projekata pojave različite informacije za istu vrstu radova, ponuđač je dužan prije davanja ponude pribaviti mišljenje projektanta i naručioca. Ukoliko to ponuđač ne učini, biti će mjerodavno tumačenje projektanta.
3.3. | Izvođač radova nema pravo tražiti povećanje ponuđene cijene ili odštetu na drugi način, pozivajući se na to da prilikom davanja ponude pojedini radovi nisu bili u dovoljnoj mjeri definirani u projektu.
3.4. | Izvođač je dužan radove izvoditi u skladu s projektom. Za svako odstupanje od projekta izvođač mora imati pismenu suglasnost projektanta i naručioca.
3.5. | Investitor je povjerio projektantu Glavnog projekta projektantski nadzor tijekom izvođenja radova.
3.6. | Izvođač je dužan povjeriti izradu Izvedbenih projekata projektantu ovlaštenom i registriranom prema zakonima RH za obavljanje projektantskih poslova.
Projektant mora dokazati da ima iskustva na izradi Izvedbenih projekata istih ili sličnih građevina (putnički terminali zračnog ili pomorskog prometa) usporedivih površina (više od 25.000 m2 bruto površine jedne zgrade). Prihvatljiv dokaz iskustva je potvrda o dobrom izvršenju posla u smislu javne nabave sukladno propisima RH.
Projektant mora u kratkom roku prema prihvaćenom terminskom planu izvođenja radova osigurati Izvedbene projekte sukladne Glavnom projektu i Građevinskoj dozvoli.
U sklopu ponude za izvođenje radova prema ovom troškovniku Izvođač mora dokazati da je projektantski tim sastavljen od najmanje:
a) | 5 ovlaštenih arhitekata po obrazovanju diplomirani inženjeri arhitekture
b) | 1 ovlašteni krajobrazni arhitekt po obrazovanju magistar inženjer prosp.arch.
c) | 10 ovlaštenih građevinskih inženjera po obrazovanju diplomirani inženjeri građevinarstva (za projekte konstrukcije)
d) | 2 ovlaštena građevinska inženjera po obrazovanju diplomirani inženjeri građevinarstva (za projekte prometnica)
e) | 2 ovlaštena strojarska inženjera po obrazovanju diplomirani inženjeri strojarstva
f) | 2 ovlaštena inženjera elektrotehnike po obrazovanju diplomirani inženjeri elektrotehnike
3.7. | Naplata izrađenih Izvedbenih projekata vršit će se prema izvršenom poslu uz prethodno ispunjene uvjete:
a) | obostrana ovjera primopredajnog zapisnika za Izvedbene projekte između projektanta i Investitora
b) | izrada mjesečnog izvješća o izrađenom Izvedbenim projektima prihvaćenog od strane Investitora čiji sadržaj čini najmanje: - popis izrađenih projekata - usporedba sa terminskim planom izvođenja radova i aktualizacija plana prema potrebi - evidentiranje odstupanja od Glavnog porjekta ili Izvedbenog projekta izrađenog prije i od terminskog plana sa prihvaćenim ili odbijenim razlogom odstupanja
4. | TESTOVI I ISPITIVANJA
4.1. | Izvođač je dužan organizirati kontrolu radova te provoditi potrebna testiranja i ispitivanja u skladu s postojećim zakonima i propisima. Testovi i ispitivanja mogu se provoditi samo u za to registriranoj i priznatoj ustanovi. Za pojedine materijale, elemente ili opremu, za koje projektant i nadzorni inženjer to zatraže, izvođač je dužan dobaviti i pokazati ateste ili drugu ovjerenu dokumentaciju proizvođača tog materijala, elementa ili opreme.
5. | UZORCI, PROSPEKTI, RADIONIČKI I KOMPOZITNI NACRTI
5.1. | Izvođač je odgovoran za izvedbu i podnošenje na odobrenje projektantu i nadzornom inžinjeru uzoraka prospekata radioničkih i kompozitnih nacrta u okviru ovog ugovora i bez prava na posebnu naknadu, a kao što je to naznačeno u općim uvjetima i stavkama ovog troškovnika.
5.2. | Izvođač će pokazati uzorke, prospekte, radioničke i ostale nacrte, koji su specificirani u ovom popisu i na način koji je ovdje naveden bez obzira na to, da li su navedeni u općim opisima ili u pojedinim stavkama troškovnika.
5.3. | Svi traženi uzorci, prospekti, radionički i ostali nacrti biti će nadzornom inžinjeru predani u 2 (dva) primjerka na gradilištu, ako to općim opisima ili stavkama troškovnika nije drugačije određeno, od kojih jedan ostaje nadzornom inžinjeru, a drugi se, ovjeren i eventualno korigiran, vraća izvođaču. Ukoliko je izvođaču potrebno više primjeraka ovjerenog nacrta, izvođač može dostaviti na ovjeru i transparent kopiju takvog nacrta. Izvođač snosi troškove dobave, izrade i dostave svog materijala, te je dužan dostaviti ga na vrijeme, kako bi nadzorni inžinjer mogao donijeti odluku prije nego je takav materijal potreban za izradu ili dobavu te ugradbu pojedinih stavka ili opreme.
5.4. | Svaki će uzorak imati naljepnicu, svaki prospekt popratno pismo, a svaki nacrt će u žigu sadržavati slijedeće podatke:
a) ime projekta
b) naziv izvođača ili proizvođača
c) materijal, opremu ili stavku koju predstavlja
d) mjesto ugradbe
5.5. | Odabrani uzorci koji su u dobrom stanju bit će od nadzornog inžinjera označeni i moći će se uptrijebiti na radovima. Svi ostali materijali i oprema koja se ugrađuje u objekt moraju u potpunosti odgovarati odobrenim uzorcima, prospektima i nacrtima. Nadzorni inžinjer ima pravo i dužnost zatražiti uklanjanje s gradilišta bilo kojeg materijala, opreme ili njezinog dijela, koji ne odgovara tom zahtjevu. Takvo uklanjanje dužan je izvođač izvršiti o svom trošku.
5.6. | Beton i armirani beton izvođač je dužan davati na testiranje ovlaštenoj organizaciji u skladu sa zakonom
5.7. | Izvođač će izraditi i dati na odobrenje radioničke i ostale nacrte potrebne za proizvodnju i montažu instalacija, oprema i pojedinih stavaka.
Isto tako, za one stavke koje proizvođač proizvodi ili dobavlja, a koje se proizvode u standardnim dimenzijama ili sa standardnim debljinama ili detaljima, koji odstupaju od debljine ili detalja predviđenih u nacrtima, a koji bi se elementi u takvim standardiziranim dimenzijama mogli primijeniti na objektu bez utjecaja na kvalitetu završenih radova ili na njegov estetski izgled - izvođač će također dati nacrte, prospekte, uzorke i drugu dokumentaciju na odobrenje kao i eventualnu razliku u cijeni.
Cijena takvih supstitucija ni u kom slučaju neće moći biti viša od cijene ponuđene u ugovoru, a moći će se provoditi odnosno ugrađivati tek kada nadzorni inženjer i projektant pismeno odobre takve supstitucije.
5.8. | Radioničke i ostale nacrte treba izvođač, prije podnošenja nadzornom inženjeru na odobrenje, provjeriti i uskladiti s radovima svih ostalih struka koje sudjeluju u izgradnji, te će svojim potpisom takvo usklađivanje na nacrtima i potvrditi. Izvođač će izvršiti bilo koji ispravak ili korekciju svojih podnesenih nacrta, koje zatraži nadzorni inžinjer ili projektant. Izvođaču neće biti priznati nikakvi dodatni ili naknadni radovi koji proizađu iz neusklađenosti ili nekoordiniranosti između njegovih podizvođača, te će svaki ispravak i korekciju tako neusklađenih radova izvesti o svom trošku.
6. | PRIVREMENI OBJEKTI, OPREMA I INSTALACIJE
6.1. | Izvođač je dužan postaviti i instalirati sve privremene objekte, ograde, zaštite, opremu i instalacije potrebne za normalno izvođenje radova, te ih nakon završetka radova sa gradilišta ukloniti.
6.2. | Privremeni objekti, ograde, zaštite, oprema obuhvaćaju, pored ostalog, i uređenje prostora, izgradnju eventualno potrebnih baraka, povremeno uređenje postojećih prostorija, sanitarija, dopremu i postavu građevinskih dizala, kranova i dizalica, privremena stubišta, ljestve i penjalice, ograde, zaštitne ograde, skele, platforme, oznake, protupožarnu opremu i sve ostalo potrebno za brzo i sigurno odvijanje izgradnje. Izvođač će sve ove radove izvesti bez posebne naplate.
6.3. | Izvođač će bez posebne naplate izvesti prema potrebi sve potrebne privremene priključke na vodovod, kanalizaciju, električnu mrežu i telefon, te provesti posebnu rasvjetu na gradilištu, uključivo propisanu svjetlosnu signalizaciju.
6.4. | Izvođač je po potrebi dužan na gradilištu organizirati čuvarsku službu, te osigurati policom imovinu trećih osoba i života od svih eventualnih šteta i ozljeda koje mogu biti prouzročene građenjem ili pripremom za građenje. Izvođač preuzima potpunu odgovornost za sav materijal, opremu itd. tijekom pripremnih radova i izvođenja objekta, uključivo i materijal i opremu kooperanata, suizvođača itd., sve do potpune primopredaje svih radova i građevine investitoru.
6.5. | Izvođač će na ulazu u gradilište postaviti ploču s podacima o investitoru, projektantu, izvođaču i objektu.
6.6. | Izvođač je tijekom radova obavezan osigurati neometano funkcioniranje graničnog prijelaza i trajektne luke te će zbog toga poduzerti sve mjere zaštite osoba i materijalnih dobara koja se nalaze u blizini granice gradilišta ili prolaze neposredno uz granice gradilišta.
7. | ČIŠĆENJA
7.1. | Izvođač radova izvršit će sva čišćenja tijekom radova, te po završetku pojedinih grubih radova, kao i fino čišćenje po završetku svih radova, a neposredno prije konačne primopredaje.
7.2. | Čišćenje obuhvaća uklanjanje sveg smeća, otpadaka, šute, materijala ili elemenata koje je nadzorni organ odbio i zatražio da se ukloni sa gradilišta, kao i konačno čišćenje i pranje nakon završetka svih radova, te držanje svih materijala uredno uskladištenih.
7.3. | Izvođač je dužan izvesti i završno čišćenje cijelog objekta prije primopredaje, uključivo sva pranja stakala, pločica, podova, uređaja, armatura, tepiha, itd. Sva ta čišćenja izvođač će izvesti sredstvima za čišćenje, koja su proizvedena i preporučena za primjenu na površinama koje se čiste. Izvođač će o svom trošku zamijeniti, popraviti i dovesti u ispravno stanje sve radove i površine koje eventualno ošteti tijekom takvog čišćenja.
8. | UKLANJANJE OTPADAKA
8.1. | Izvođač će tijekom trajanja izvedbe uklanjati sve otpatke, smeće i šutu, te će ih otpremiti izvan gradilišta na u tu svrhu odobrenu lokaciju i održavati će cijeli objekt uključivo okolni teren i pločnike, te ulice oko gradilišta u urednom i radnom stanju.
8.2. | Izvođač je dužan voditi računa i provesti mjere osiguranja tako da se tijekom uklanjanja otpadaka, materijala i opreme ne dovedu u opasnost ljudi i imovina. Prilikom svih čišćenja i uklanjanja otpadaka kada je god to moguće izvođač će koristiti vodu da smanji stvaranje prašine. Nikakvo smeće neće biti spaljivano na gradilištu.
Nikakvo smeće ili otpatci neće se bacati u iskope, jame, niti koristiti kod nasipavanja.
8.3. | Vozila koja će se koristiti za odvoz smeća, šute i otpadaka moraju imati platneni krov (ceradu), a materijal koji se prevozi mora biti poprskan vodom kako bi se spriječilo njegovo rasipanje i raznošenje vjetrom tijekom prijevoza do lokaliteta za deponiranje.
Suvišno blato i ostala nečistoća sa kotača vozila mora se odstraniti, kako bi se spriječilo njihovo raznošenje po ulicama izvan gradilišta. Svako eventualno blato i ostalu nečistoću koja takva vozila raznesu po ulicama izvan gradilišta dužan je izvođač o svom trošku ukloniti i zaprljane površine očistiti.
9. | ČUVANJE MATERIJALA
9.1. | Sav materijal i oprema koja će se upotrijebiti na građevini moraju biti uskladišteni, složeni i zaštićeni, te održavani u urednom i dobrom stanju.
9.2. | Sav suvišni materijal, oprema i alat koji nije više u upotrebi, kao i skele, oplata i itd. moraju biti uredno složeni, tako da ne ometaju napredak preostalih radova, te uklonjeni prvom prilikom sa gradilišta.
9.3. | Ukoliko se postojeće prostorije ili djelomično dovršeni prostori građevine koriste za privremeno skladište materijala, izvođač je odgovoran da uskladišteni materijal ne ometa pravovremeno izvođenje preostalih radova, niti inspekciju odnosno kontrolu izvedenih radova. Izvođač je također odgovoran da težina uskladištenog materijala ne pređe računato dozvoljeno opterećenje konstrukcije.
10. | ZAVRŠETAK RADOVA
10.1. | Po završetku radova teren i svi djelovi građevine moraju biti ostavljeni u čistom i urednom stanju, koje će udovoljiti pregledu i odobrenju nadzornog inžinjera.
10.2. | Sav preostali materijal, oprema i privremeni objekti biti će uklonjeni sa gradilišta, a površine na kojima su bili postavljeni dovedeni u prijašnje stanje predviđeno projektom ili u stanje koje će odobriti nadzorni inžinjer, a sve bez prava na posebnu naplatu.
10.3. | Radovi nisu završeni dok Izvođač ne preda Investitoru dokumentaciju prema projektu i zakonu za dokazivanje kvalitete ugrađenih materijala i izvedenih radova uključivo rezultate svih ispitivanja.
11. | PRIMOPREDAJA RADOVA
11.1. | Po završetku svih radova izvršit će se primopredaja izvedenog objekta putem komisije, u kojoj će obavezno biti predstavnici investitora, projektanta, a po potrebi i predstavnici proizvođača ili organizacija koje su učestvovale u financiranju ili izvedbi građevine.
11.2. | Obaveza Izvođača je izraditi Projekt izvedenog stanja svih radova u formi uvezanog elaborata u 3 primjerka i u digitalnom formatu prema potrebi Naručitelja za održavanje zgrade. Pored toga obaveza Izvođača je predati sve upute za korištenje i održavanje građevine i njenih sustava, te izvršiti obuku osoblja Naručitelja za ugrađene sustave. Cijena za izradu Porjekta izvedenog stanja uključena je u ponuđenu cijenu radova i ne obračunava se posebno.
11.3. | Prije primopredaje radova izvođač je dužan investitoru dostaviti svu dokumentaciju, naročito projekt izvedenih radova, odnosno izvedbeni projekt sa svim izmjenama i dopunama nastalim u toku gradnje, građevinski dnevnik, ateste, rezultate ispitivanja itd., kao i drugu dokumentaciju potrebnu investitoru da zatraži uporabnu dozvolu.
11.4. | Tijekom primopredaje vodit će se zapisnik, te je izvođač dužan izvršiti sve eventualne ispravke, popravke i zamjene na radovima, ukoliko se takve utvrde u tom zapisniku. Ova obaveza izvođača ne isključuje njegovu obavezu da provede ispravke, popravke ili zamjene zatražene od Komisije nadležnog organa.
11.5. | Tijekom trajanja ugovornog jamčevnog odnosno garantnog roka, izvođač je dužan o svom trošku otkloniti sve nedostatke koji se pokažu tijekom tog jamčevnog roka, a koji su nastupili zbog izvođačeva nepridržavanja obaveza u vezi s kvalitetom radova i materijala. Investitor će izvođaču odrediti primjereni rok za otklanjanje nedostataka, ali ujedno zadržava pravo i na naknadu eventualne štete nastale takvim nedostacima u izvedbi. Izvođač nije dužan vršiti korekciju ili popravke koji su rezultat normalnog korištenja i habanja tijekom upotrebe građevine.
11.6. | Po isteku jamčevnog odnosno garantnog roka predstavnici investitora, projektanta i izvođača pregledati će radove i sastaviti popis eventualnih korekcija i popravaka te odrediti razuman rok u kojem je izvođač dužan provesti takve korekcije i popravke, a po izvršenju takvih popravaka isti će ponovo biti pregledani od nadzornog inžinjera, prihvaćeni i svi će se ugovoreni radovi potom isplatiti i posao će se smatrati završenim.

## 1 OPĆI UVJETI PRIPREMNI (hidden)
I. | GRAĐEVINSKI RADOVI
1. | PRIPREMNI RADOVI
PRIPREMA TERENA
Kako se radovi izvode na novoformiranom terenu koji nastaje postupnim kontroliranim nasipavanjem kamenog i zemljanog materijala do potrebne čvrstoće i modula zbijenosti, ovaj troškovnik obuhvaća radove od nivoa donje zone temelja samaca i predviđenih temeljnih traka.
Početak radova podrazumijeva, kontrolu, od strane nadzornog inženjera, svih parametara određenih Glavnim geotehničkim elaboratom GP-OG-010-07-08-01, na prethodnim radovima nasipavanja.
Radove kao i kontrolu kvalitete ugrađenog materijala treba obavljati u skladu sa važećim normativom HRN U.E1.010.
Treba provoditi sve tehničko-higijenske zaštitne mjere, bez nanošenja štete nad ostalim dijelovima izgrađenog dijela infrastrukture, okolnih objekata i što je moguće manju devastaciju okolnog terena.
UKLANJANJE ILI PREMJEŠTANJE POSTOJEĆIH KOMUNALNIH INSTALACIJA
Prije početka radova izvršiti zaštiti i prelaganje postojećih instalacija internog razvoda (elektrika, telefonija, vodovod, kanalizacija). Nije planirano postojanje glavnih komunalnih priključaka u okruženju zahvata.
TEHNIČKA OPREMA I PRIPREMA (UREĐENJE)
Izvoditelj radova mora prije početka građevinskih radova investitoru predočiti plan organizacije gradilišta, sva potrebna tehnička pomagala koja se nalaze na gradilištu, kao i operativni (dinamički) plan izvršenja ugovorenih radova.

## 2 OPĆI UVJETI ZEMLJANI (hidden)
GRAĐEVINSKI RADOVI
ZEMLJANI RADOVI
OPĆI UVJETI
Prilikom uređenja terena izvođač radova se mora pridržavati svih uvjeta i opisa u Glavnom projektu, važećih propisa i Općih tehničkih uvjeta (Knjiga II, Zagreb, prosinac 2011.)
Prije početka zemljanih radova označiti stalne visine te snimiti postojeći teren zbog obračunavanja iskopane količine konsolidiranog tla nasipa. Geodetski snimiti teren i u prisutnosti nadzornog inženjera odrediti relativnu visinsku kotu ±0.00. Nužno je provjeriti da li trase postojećih instalacijskih vodova na gradilištu ili u blizini kolidiraju s iskopom ili radnim prostorom potrebne mehanizacije. Dužnost je izvođača da utvrdi pravi sastav tla, odnosno njegovu kategoriju i nosivost te ukoliko odstupa od Geotehničkog elaborata (RN 8601 3282-62/15) izrađenog od Institua IGH d.d., Split, obavijesti nadzornog inženjera.
Svi iskopi moraju se izvesti prema planu iskolčenja. Prema OTU, zasebne etape zemljanih radova moraju biti gedoetski mjerene i unesene u građevinsku knjigu. Nadalje, sve individualne faze zemljanih radova moraju biti fotografirane, a iskop će se izvršiti strojno, kao što je opisano u stavkama troškovnika.
Vanprofilski iskop ide na teret izvoditelja, te će samo u iznimnim slučajevima nadzorni organ investitora priznati izvođaču vanprofilski iskop.
Sav iskop mora se izvoditi sa pravilnim odsjecanjem bočnih strana i dna jame (horizontalno).
Obračun iskopanog materijala vrši se po 1 m3 u sraslom stanju na temelju snimljenog profila prije i poslije iskopa.
Svako crpljenje podzemne, oborinske ili morske vode je uračunato u jediničnu cijenu.
Transportne dužine obračunavaju se od težišta mase iskopa do težišta mase nasipa, odnosno deponije.
Iskopanu zemlju nakon nasipanja između temelja, temeljnih greda i temeljnih zidova treba upotrebiti za nasipanje između rovova kanalizacije itd.
Ako za nasipanje nije dovoljna količina zemlje iz iskopa razliku treba donijeti za ugradbu.
Preostalu zemlju nakon nasipanja treba odvesti na gradski deponij (prema odluci lokalne uprave).
Koeficijent trajnog ili privremenog povećanja volumena obračunava se financijski u stavkama transporta ili prenosa.
Nakon završetka radova izvršiti planiranje terena, zatrpavanje jama te uklanjanje čitavog otpadnog materijala sa gradilišta, što se ne plaća posebno.
Obavezno je snimanje terena prije početka iskopa te nakon izvršenog iskopa.
Izvoditelj će izvršiti potrebna iskolčenja, biti odgovoran za izmjere, te poduzeti potrebnu predostrožnost provjere dimenzije (visinske kote, profili).
Pri iskolčenju treba posebnu pažnju posvetiti da se ostane u predmetu, vlasništvu i pravima.
Izvoditelj snosi svu odgovornost za diranje u pravo vlasništva susjeda.
Iskope zemlje za kanalske rovove vršiti sa pravilnim odsijecanjem bočnih strana i dna jame.
Odbacivanje iskopa minimalno 1,0 m od ruba iskopa.
Ručno otkopavanje zemlje izvoditi obavezno odozgo na niže.
Kopanje zemlje pri dubinama većim od 1,0 m izvoditi pod kontrolom zadužene osobe.
Rovove i kanale izvoditi u širini koja osigurava nesmetan rad u nijma.
Pri strojnom iskopu zemlje treba voditi računa o stabilnosti zemlje ispod stroja, kao i odlaganju iskopanog materijala na razmak koji ne ugrožava stabilnost bočnih stranica iskopa.
Oplata za razupiranje bočnih strana iskopa treba izlaziti minimalno 20 cm iznad ruba iskopa, kako bi se spriječio pad i urušavanje materijala sa terena u iskop (rov, kanal ili jamu).
U jediničnu cijenu uračunata su također i zaštita okoline od posljedica eventualnog miniranja.
Pravila i propisi koji se odnose na električne, telefonske, vodovodne instalacije i odvodnju moraju se poštivati za vrijeme izvođenja radova.
Instalacije koje su u uporabi moraju se odgovarajuće zaštititi od oštećenja, ukloniti ili premjestiti kako je naznačeno ili specificirano Glavnim i Izvedbenim projektom.
Instalacije koje nisu trenutno u funkciji, treba odstraniti, zatvoriti ili pokriti.
Izvoditelj radova dužan je izvjestiti nadzornog organa o položaju psotojećih električnih, telefonskih, vodovodnih instalacija i odvodnje.
Svi pomoćni pristupi i prilazi, ceste i slično, za potrebe gradilišta uključeni su u jediničnu cijenu i neće se priznati kao posebni troškovi.
Kameni materijal, koji se ugrađuje mora odgovarati propisima HRN.
Jedinična cijena treba sadržavati :
→ kompletna mobilizacija i demobilizacija gradilišta,
→ geotehnički nadzor iskopa
→ dovoz, otpremu i premještanje i upotrebu svih vrsta strojeva za izvedbu ovih radova
→ potrebne razupore, potpore i mostove za prebacivanje
→ nalaganje temelja
→ sve transporte izvan gradilišta te održavanje pristupnih i javnih puteva i cesta,
→ sve horizontalne i vertikalne transporte unutar gradilišta do mjesta rada kao potrebna skladištenja,
→ sav potreban rad i materijal bilo pomoćni ili osnovni
→ radnu skelu
→ troškove osiguranja i čuvanja materijala, opreme i izvedenih radova do primopredaje,
→ zaštitu od posljedica miniranja.
→ troškove čuvanja i održavanja postojećih komunalnih instalacija koje se pojave tokom iskopa. Eventualna oštećenja izvođač mora sanirati o svom trošku.
→ sve troškove crpljenja atmosferske i podzemne vode, te održavanje jame u suhom stanju,
→ čišćenje radnog prostora nakon završetka svake faze rada te prijenos otpadnog materijala na gradsku deponiju na udaljenosti u krugu 10km.
UREĐENJE TEMELJNOG TLA MEHANIČKIM ZBIJANJEM
Temeljno tlo treba osposobiti da bez štetnih posljedica preuzme opterećenje od objekta, kolničke konstrukcije i opterećenja ostalih objekata.
Na najmanje svakih 100 m2 temeljnog tla treba obaviti kontrolna i tehnološka isitivanja stupnja zbijenosti (Sz) po Proctoru ili modula stišljivosti (Ms) kružnom pločom Ø30 cm (ovisno o vrsti materijala).
Debljina sloja kojeg treba zamijeniti, ako nije određeno Glavnim projektom, određuje se na pokusnoj površini, a isto se odnosi i na određivanje vrste strojeva za zbijanje i režim njihova rada.
Izbor transportnih sredstava i načina izvršenja transporta u zavisnosti je od vrste i količine iskopanog materijala, načina njegovog utovara i istovara, udaljenosti transporta i mjesnih terenskih prilika u skladu s Glavnim projektom.
Vrstu transportnih sredstava bira izvoditelj radova i uračunava u svojoj ponudi u jediničnoj cijeni.
Prije ugradbe pojedinog materijala Izvođač mora Nadzornom inženjeru predočiti prateću dokuemntaciju i dokaze kvalitete za svaki pojedini materijal i dobiti dopuštenje za ugradbu navedenog materijala.

## 3 OPĆI UVJETI AB I BETONSKI (hidden)
GRAĐEVINSKI RADOVI
ARMIRANO-BETONSKI I BETONSKI RADOVI
NAPOMENA - FAZE GRADNJE
Prema GEOTEHNIČKOM ELABORATU (R.N. 8601 3282 - 62/15) izrađenom u Institutu IGH d.d., Split, potrebno je voditi računa o mogućoj pojavi slijeganja terena.
Pod pretpostavkom da je kapacitet nosivosti dostignut sa temeljnom stopom 200 x 200 cm, može se očekivati slijeganje od oko 2 do 5 cm, koje bi se trebalo ostvariti u relativno kratkom vremenskom periodu (tijekom gradnje, cca. 3 - 6 mjeseci, od čega će se najveći dio ostvariti u prvom mjesecu gradnje koja će uzrokovati slijeganje, kako je tlo nekohezivno i neće biti dugoročnog, sekundarnog slijeganja). Izvedba slojeva od drobljenog kamena koji će se položiti kako bi se postigla visinska kota +3,60 m.n.m. imat će dominantan utjecaj na slijeganje (cca. 50 %), dok će teret od same građevine imati manji efekt na dublje slojeve; tako da će glavnina slijeganja biti realizirana u prvom mjesecu gradnje. | Prevedeno iz Volume III Folder 5 March 2016
U tom smislu, preporučeno je da Izvoditelj organizira gradilište na način da se dozvoli istovremen i kontinuiran rad na cijeloj površini građevine, a ne da se radovi koncentriraju na izvođenje pojedinih dijelova građevine u punoj visini. Na taj način, slijeganja će se ''aktivirati'' na cijeloj površini, što ćemo omogućiti praćenje (topografsko snimanje) slijeganja tijekom gradnje uz mogućnost, po potrebi, korekcije visinske kote podne ploče tijekom izvođenja plivajućeg poda (sloj za izravnavanje).
Uzimajući u obzir veličinu građevine, koja će se izvoditi tijekom dužeg vremenskog perioda, sve predložene mjere za pripremu tla i praćenje slijeganja neće imati utjecaja na dovršenje radova.
Primarnu pažnju treba posvetiti visokoj kvaliteti pripreme i nabijanja nasipa korištenjem teške mehanizacije kako bi se eliminirale, od samog početka, kritične mikro-lokacije s mogućom pojavom diferencijalnog slijeganja.
Također, jedna od mjera može biti i postavljanje dodatne armature u kritične presjeke kako bi se spriječila pojava pukotina uzrokovanih slijeganjem.
Kod svih vodoravnih radnih spojeva potrebno je površinu, na koju će se dobetonirati dijelovi konstrukcije druge faze, obraditi ispiranjem i ispuhivanjem smjesom zraka i vode pod pritiskom. Neposredno prije početka betoniranja dijelova konstrukcije druge faze površina radne reške premazuje se konstruktivnim ljepilom na bazi sintetičke smole za ostvarivanje veze. Svu nastavnu armaturu potrebno je zaštititi od korozije.
OPĆI UVJETI
Pri ugradbi i njezi betona u svim armirano-betonskim i betonskim konstrukcijama striktno se pridržavati Glavnog projekta.
Izrada armirano-betonskih konstrukcija obuhvaća: izradu oplate, dobavu i postavljanje armature, vlaženje oplate, ubacivanje betona i zbijanje (vibriranje) sve dok se voda ne pojavi na površini, izradu potrebnih rupa (otvora), zareza i prodora.
Svi betonski i armiranobetonski radovi navedeni u ovom troškovniku moraju biti izvedeni stručno i u odgovarajućoj kvaliteti, točno prema Glavnom i Izvedbenom projektu, važećim hrvatskim normama i uputama nadzornog organa, te prema uzancama struke i uputama proizvođača za pojedine materijale ili sustave .
Prije početka izvedbe betonskih radova treba pregledati i zapisnički ustanoviti podatke o agregatu, cementu i vodi, odnosno faktorima koji će utjecati na kakvoću radova i ugrađenog betona.
Izvoditelj konstrukcija i elemenata od betona i armiranog betona mora voditi dokumentaciju prema Tehničkom propisu za betonske konstrukcije (N.N. 139/09) kojim dokazuje kvalitetu materijala, izvedenih radova te gotove konstrukcije te drugu dokumentaciju predviđenu Glavnim projektom.
Prije početka izvođenja radova, izrade konstrukcije i elemenata od betona, mora se izraditi projekt betona koji sadrži:
* sastav betonskih mješavina, količine i tehničke uvjete za projektirane klase betona,
* plan betoniranja, organizaciju i opremu potrebnu za izvođenje,
* način transporta i ugradnje betonske mješavine,
* način njegovanja ugrađenog betona,
* program kontrolnih ispitivanja sastojaka betona,
* program kontrole betona, uzimanje uzoraka i ispitivanje betonske mješavine i betona po partijama,
* plan montaže elemenata, projekt skele za složene konstrukcije i elemente od betona i armiranog betona, ako nije naveden u projektu konstrukcije, te projekt za specijalne vrste oplate.
SASTAVNI MATERIJALI
Sastavni materijali ne smiju sadržavati štetne primjese u količinama koje mogu biti opasne za trajnost betona ili uzrokovati koroziju armature. Moraju biti pogodni za namjeravano korištenje betona.
Za izradu betona mogu se rabiti cementi propisani normom HRN EN 197. Smiju se rabiti samo oni cementi koji imaju potvrdu sukladnosti s uvjetima odgovarajuće važeće norme, a potvrdu izdaje ovlaštena hrvatska institucija.
Ne smije se rabiti cement koji je na betonari skladišten duže od tri mjeseca, osim ako ispitivanjima osnovnih svojstava nije potvrđeno da mu kakvoća odgovara propisanim uvjetima.
Za izradu betona može se upotrebljavati obični agregat propisan normom HRN EN 12620.
Agregat mora biti razdvojen u najmanje tri frakcije, i treba imati potvrdu sukladnosti s uvjetima navedenih normi, koju izdaje ovlaštena hrvatska institucija.
Frakcije agregata moraju se transportirati i skladištiti odvojeno, tako da se ne prljaju, ne predrobljuju i ne segregiraju.
Podloga odlagališta agregata treba biti izvedena u dovoljnom nagibu za odvodnju vode koja se procjeđuje iz agregata.
Na istome mjestu smiju se odlagati samo agregati iste nazivne frakcije iz istog izvora, a iste nazivne frakcije iz različitih izvora samo ako je prethodno dokazano da imaju ista ili dovoljno slična svojstva koja ne uzrokuju promjenu količine doziranja u betonu.
Voda za spravljanje betona treba zadovoljavati uvjete norme HRN EN 1008.
Pouzdano pitka voda (iz gradskih vodovoda) može se rabiti bez potrebe prethodne provjere uporabljivosti.
Vodu koja se ne koristi za piće, a koristi se za izradu betona na osnovi provedenih ispitivanja, treba kontrolirati najmanje jednom u tri mjeseca.
UGRADNJA BETONA
Ugradnjom betona može se započeti tek kada je oplata i armatura u potpunosti zgotovljena i učvršćena.
Sabijanje betona vrši se pogodnim pervibratorima i vibratorima koji imaju minimalnu frekvenciju od 8000 ciklusa u minuti i pri tome valja paziti da ne dođe do stvaranja segregacijskih gnijezda.
Kod vibriranja jednog sloja betona, koji dolazi na prethodni sloj koji još nije vezao, pervibratori moraju ući i u donji sloj betona za dužinu igle.
Beton treba ubaciti što bliže njegovom konačnom položaju u konstrukciji da se izbjegne segregacija.
Smije se vibrirati samo dobro ukliješten beton, a nikako ga se ne smije transportirati pomoću pervibratora.
Od mjesta ubacivanja do definitivnog položaja beton smije prijeći najviše 1,50 m.
Ploče treba betonirati u slojevima od 5 cm, a zidove u slojevima od 80 cm.
Za sve vrijeme betoniranja na gradilištu treba dežurati stručno osoblje koje može otkloniti manje kvarove na postrojenju za spravljanje betona, transportnim sredstvima i sredstvima za ugradnju betona.
Zaštita betonske konstrukcije vrši se polijevanjem vodom ili prekrivanjem vlažnim jutenim platnom, ovisno o temperaturi i osunčanju.
Armatura mora ostati u projektiranom položaju i za vrijeme betoniranja i treba biti u potpunosti obložena betonom u čitavoj dužini i opsegu, sa zaštitnim slojem betona ne manjim od minimalno propisanog za tu vrstu konstrukciju.
Ukoliko se betoniranje obavlja pri niskim temperaturama mora biti osigurana mogućnost proizvodnje zagrijanog svježeg betona i mogućnost zaštite svježeg betona za vrijeme manipuliranja.
Tehnički proračun mora biti proveden za sve faze rada, od spravljanja, transporta i ugradnje, do njege betona, uzimajući u obzir toplinska svojstva materijala i klimatske uvjete.
Trajanje manipulacije i transporta svježeg betona treba svesti na minimum i uvjetovano je temeljem kriterija da u tom vremenu ne smije doći do bitnije promjene konzistencije betona.
Transportna sredstva moraju biti takova da spriječe segregaciju od mjesta spravljanja do mjesta ugradnje betona. Transportna sredstva ne smiju se oslanjati na oplatu ili armaturu, kako ne bi dovela u pitanje njihov projektirani položaj. To mogu biti betonske pumpe, auto-mješalice i kamioni kiperi za prijevoz do 1 km.
Dozvoljena visina slobodnog pada betona je 1,0 m, a za veće visine treba osigurati dozvoljeni broj vertikalnih ljevaka.
Definitivni plan transporta betona sa popisom svih sredstava mora Izvođač predložiti pismeno nadzornom organu na odobrenje.
Prekidi u betoniranju dopušteni su samo na mjestima kako je to predviđeno u Izvedbenom projektu ili izričito dopušteno od nadzornog organa.
ZAŠTITA BETONA
Zaštita betona od isušivanja mora biti efikasna već u prvim satima nakon ugradnje betona, odmah kada stanje površine betona to dozvoljava.
Intezivna zaštita mora trajati najmanje 7 dana.
Ukoliko se zaštita od isušivanja vrši polijevanjem, voda ne smije biti hladnija od temperature površine betona, kako ne bi došlo do ubrzavanja i diferencijalnih termičkih stezanja betona koja mogu izazvati stvaranje pukotina.
Ukoliko se zaštita od isušivanja vrši postupkom zatvaranja betonskih površina prskanjem kemijskim sredstvima, njihovo djelovanje treba provjeriti u tijeku predhodnih ispitivanja betona.
U hladnom periodu ugrađeni beton se mora na odgovarajući način termički zaptivati.
Temperatura ugrađenog betona mora tri dana poslije ugradbe iznositi najmanje 278 K (+5oC).
Radni spojevi (reške) moraju biti vodonepropusni .
Kod vodoravnih radnih spojeva, po završetku betoniranja (kada beton dobije odgovarajuću čvrstoću tj. u vremenu od početka do završetka vezivanja betona) potrebno je površinu na koju će se dobetonirati sljedeća faza obraditi ispiranjem i ispuhivanjem smjesom zraka i vode pod pritiskom. Nakon montiranja armature i oplate potrebno je ponovno očistiti površinu vertikalne radne reške te ispuhati smjesom zraka i vode.
Nakon montiranja armature i oplate, potrebno je ponovno savjesno očistiti površinu radne reške, zatim ispuhati i isprati smjesom zraka i vode.
Naročitu pažnju pri tome valja posvetiti čišćenju uglova .
Neposredno prije početka betoniranja druge faze na površinu radne reške nanosi se sloj mikrobetona debljine 3 mm.
Ovaj mikrobeton spravlja se sa vodom pomiješanom sa sredstvom za povećanje prionljivosti i vlačne čvrstoće betona.
Kod vertikalne radne reške, prije početka prve faze betoniranja treba nanijeti sredstvo za površinsko sprječavanje vezanja betona .
Nakon skidanja oplate ovaj se sloj ispere smjesom vode i zraka pod pritiskom.
Nakon montiranja armature i oplate potrebno je ponovno očistiti površinu vertikalne radne reške.
Neposredno prije početka betoniranja druge faze na površinu radne reške nanosi se premaz reakcijskom smolom.
Vrijeme nanošenja i vezivanja, odnosno vezanja reakcijske smole mora biti podešeno tako da ona ne veže dok na nju ne dođe beton druge faze betoniranja.
Sa ugradnjom betona može se započeti tek kada je oplata i armatura definitivno postavljena i kada je Nadzorni inženjer to dopustio upisom u građevinski dnevnik.
Izvoditelj je dužan provoditi kontrolna ispitivanja betona.
Čvrstoća betona određuje se klasom betona, a Izvođač se mora strogo pridržavati klase betona za pojedine konstrukcije, označene u statičkom proračunu u Glavnom projektu.
OPLATE I SKELE
OPĆENITO
Skele i oplate moraju biti tako projektirane, konstruirane i izvedene da mogu preuzeti opterećenja i utjecaje koji nastaju u izvođenju radova, bez štetnih slijeganja i deformacija. Moraju osigurati točnost predviđenu projektom konstrukcije. Također, moraju osgurati da oblik, funkcioniranje, izgled i trajnost stalne konstrukcije nisu ugroženi ili oštećeni. Skele i oplate moraju zadovoljavati mjerodavne hrvatske i europske norme kao što je EN 1065. Za izradu skela i oplata može se upotrijebiti svaki materijal koji će ispuniti uvjete konstrukcije ovih tehničkih uvjeta. Nadvišenja skele i oplate određuju se ovisno o objektu i njegovoj namjeni te estetskom izgledu. Za specijalne i osobito složene objekte nadvišenje skele određuje se proračunom. Skele i oplate moraju biti tako izvedene da odgovaraju načinu ugradnje, vibriranja, njegovanja i toplinske obrade betona, prema projektu betona.
Oplata treba osigurati betonu traženi oblik dok ne očvrsne. Kad je oplata sastavni dio konstrukcije iIi njezina elementa i ostaje ugrađena u konstrukciji, treba provjeriti njezinu trajnost. Ako takva oplata ili dio oplate ne utječe na nosivost konstrukcije, treba provjeriti da njezin utjecaj na konstrukciju nije štetan. Ako sredstva za učvrsćivanje oplate prolaze kroz beton, ne smiju štetno djelovati na beton. Oplatu treba tako izvesti da ju je moguće lako skinuti, bez oštećenja betona. Unutrašnje stranice oplate moraju biti čiste i, prema potrebi, premazane zaštitnim sredstvom.
Oplata mora biti izrađena točno po mjerama za pojedine dijelove konstrukcije, označenim u projektu.
Oplata, podupiranje iste, kao i pomoćna radna skela uključeni su u cijenu.
Završne plohe betona moraju biti potpuno ravne, bez izbočina ili valova.
Eventualni popravci segregiranih mjesta i tragovi spojeva oplate, neće se dodatno priznavati.
Prije početka ugrađivanja betona oplata se mora detaljno očistiti.
U oplati se moraju izvesti svi otvori, udubine i prolazi za sve vrste instalacija i okapnica, kako bi se izbjeglo naknadno oštećenje i rastresanje konstrukcije.
Izrađena oplata, s podupiranjem, prije betoniranja mora biti pregledana, te provjerene sve dimenzije i kakvoća izvedbe.
Pregled i prijem oplate od Nadzornog inženjera mora se evidentirati u građevinskom dnevniku.
Premaz oplate ne smije biti štetan za beton, ne smije djelovati na promjenu boje površine vidljivog betona i na vezu između armature i betona i ne smije štetno djelovati na materijal koji se naknadno nanosi na beton. Oplatu koja apsorbira značajniju količinu vode iz betona ili omogućava evaporaciju treba odgovarajuće vlažiti da se spriječi gubitak vode iz betona. Za osiguranje traženog zaštitnog sloja betona treba koristiti odgovarajuće vodilice ili distancere oplate od armature.
Oplata se skida po fazama, bez potresa i udara, na način da se konstrukcija ne preoptereti i ne ošteti. Opterećenja skela treba otpuštati postupno tako da se drugi elementi skele ne preopterete. Stabilnost skela i oplate treba održavati pri oslobađanju i uklanjanju opterećenja.
Kad tehnologija gradnje zahtijeva podupiranje konstrukcije i nakon skidanja oplate, raspored i način podupiranja moraju se predvidjeti projektom betona. Za nosive elemente kod kojih je slobodna duljina veća od 6 m, oplata se postavlja tako da nakon njezina opterećenja ostane nadvišenje veličine L/1000, gdje je L raspon elementa.
Prije početka ugradnje Nadzorni inženjer treba provjeriti: geometriju oplate, stabilnost oplate, skela i njihovih temelja, nepropusnost oplate, uklanjanje nečistoća (kao što su prašina, snijeg, led i ostaci žice) s dijela koji će se betonirati, pripremu površine oplate, otvore u oplati.
OPLATE
MATERIJAL
Oplate betonskih konstrukcija izvode se od čvrste šperploče ili od metala, sa glatkom i ravnom površinom. Daščana oplata se u principu upotrebljava za temelje, ojačanja temelja i slično, dok se za sve ostale konstrukcije upotrebljava glatka oplata ili metalna oplata . Drvene letve i gredice ne smiju biti izvitoperene, raspucane, zahvaćene insektima, gnjilom srčikom i gnjilim kvrgama.
Za konstrukciju okvira primjeniti gredice presjeka 10x10 cm, šperploča debljine 15 mm. Zaštitna daska na oba vrha 4x13 cm i vezne daske iz šperploče 1,5x16 cm. Vezivanje šperploče za okvir vijcima 50x50. Vezivanje elemenata u sklopove postiže se vijcima kroz rubne vertikale ili pomoću klina.
Svaki element u visini kliješta ima rupe profila 20 mm, koje služe za postavu svornjaka ili stega sa žabicama ili sličnog tipa. Rupe su okovane metalnim šajbama. Razupiranje se postiže juvidur cijevima. Kliješta su dvodjelna od drveta 2x6/14 cm. Podupiranje oplate postiže se obostrano sa koso postavljenim podupiračima. Čela zidova opločuju se šiberom koji se fiksira na glavnu oplatu.
Oplata ploča se izrađuje prema Izvedbenom projektu. Elementi okvira su od letvi 5/8 cm, a šperploča debljine d=15 mm. Povezivanje šperploča sa okvirom postiže se vijcima 50/50. Montaža se vrši postavom pregrada od željeznih podupirača tipa B ili C i podvlaka 12/12 postavljenih u smjeru prema fasadi. Uz čelo se postavlja zaštitni lim. Ukrućenje podvlaka u horizontalnom smjeru postiže se poprečno ukucanim daskama.
Oplata nosača izrađuje se prema potrebnim veličinama. Materijal za izradu tabli su gredice 5/8 cm i šperploče debljine d=15 mm. Ostalo kao za oplatu ploča.
Oplata stupova izrađuje se prema potrebnim dimenzijama. Upotrijebljeni materijal za table su gredice 8/10 cm i šperploča debljine d=15 mm. Vezna daska 2,4x11 cm, a kod šibera 1,5x20 cm od šperploče. Kliješta 2x6x12 cm. Spojna sredstva i ostalo kao za oplatu zidova.
NAČIN OBRAČUNAVANJA
Oplata zidova obračunava se po 1 m2 izvedene površine zida uključujući sve otvore okvira. Oplata ploča obračunava se po 1 m2 izvedene površine ploče, mjerene među zidovima sa čeonom oplatom ploče i otvorima okvira. Oplata stupova i nosača obračunava se po 1 m3 stupa ili nosača. Ostale konstrukcije obračunavaju se prema oznakama i stavkama troškovnika.
Jedinična cijena betonskih radova sadržava:
→ izvedba betonske mase u betonari, → dostava na gradilište,
→ zaštitu betonskih i AB konstrukcija od djelovanja atmosferilija i temperaturnih utjecaja, → betoniranje u vodi → uzimanje potrebnih uzoraka, → ispitivanje materijala s predočenjem isprave o sukladnosti, → čišćenje u tijeku izvođenja i nakon završetka svih radova,
→ svu štetu kao i troškove popravka kao posljedica nepažnje u tijeku izvedbe, → svi režijski troškovi → troškove zaštite na radu po Zakonu o zaštiti na radu i drugim postojećim propisima, → dovođenje vode, plina i struje od priključaka na gradilištu do mjesta potrošnje, → isporuka pogonskog materijala → troškove isprava o sukladnosti.
Jedinična cijena oplate sadržava:
→ vlaženje i premazivanje oplate i mazanje kalupa, → pregled oplate od strane Izvođača i Nadzornog inženjera prije početka betoniranja → montaža oplate, sa svim potrebnim horizontalnim i vertikalnim transportima, → potrebna radna skela i podupiranje,
→ skidanje oplate, → popravak neravnina na elementima u glatkoj oplati, → zatvaranje rupa, otvora, montažnih spojeva, šliceva oko instalacija i sl,
→ uzimanje potrebnih uzoraka, → ispitivanje materijala uz predočenje ispava o sukladnosti, → čišćenje tijekom i po završetku izvođenja svih radova, → svu štetu kao i troškove popravka kao posljedica nepažnje u tijeku izvedbe, → svi režijski troškovi → troškove zaštite na radu po Zakonu o zaštiti na radu i drugim postojećim propisima, → dovođenje vode, plina i struje od priključaka na gradilištu do mjesta potrošnje, → isporuka pogonskog materijala → troškove isprava o sukladnosti.
ARMATURA
Armatura mora biti u položaju predviđenom Izvedbenim projektom i u potpunosti obuhvaćena betonom.
Pregled postavljene armature vrši Nadzorni inženjer na građevini.
Za armiranje betonskih konstrukcija i elemenata koriste se čelici za armiranje, koji trebaju zadovoljavati uvjete norme EN 10080 i uvjete Glavnog i Izvedbenog projekta.
Površina armature mora biti očišćena od slobodne hrđe i tvari koje mogu štetno djelovati na čelik, beton ili vezu između njih.
Čelik za armiranje betona treba rezati i savijati prema specifikacijama u Izvedbenom projektu.
Rukovanje, skladištenje i zaštita armature treba biti u skladu sa zahtjevima tehničkih specifikacija koje se odnose na čelik za armiranje, Izvedbenog projekta te odredbama Priloga B Tehničkog propisa za betonske konstrukcije (N.N. 139/09).
Armatura se ugrađuje u armiranobetonsku konstrukciju prema Izvedbenom projektu, normi HRN EN 13670 i normama na koje ta norma upućuje.
Prije početka ugradnje, Izvođač mora prema normi HRN EN 13670 pregledati armaturu. Prilikom transporta armature od armiračnice ili radionice do gradilišta, armatura mora biti vezana i označena po stavkama i pozicijama u skladu s Izvedbenim projektom.
Armatura mora biti na gradilištu pregledno deponirana.
Žica, plastični ili drugi ulošci koji se polažu radi održavanja razmaka kao i sav drugi pomoćni materijal uključeni su u jediničnu cijenu.
Ugrađivati se mora armatura po profilima iz statičkog računa, odnosno nacrta savijanja.
Ukoliko je onemogućena nabava određenih profila zamjena se vrši uz odobrenje Nadzornog inženjera.
Postavljenu armaturu prije betoniranja dužan je osim rukovodioca gradilišta pregledati i Nadzorni inženjer i to upisati u građevinski dnevnik.
Pri polaganju armature naročitu pažnju valja posvetiti visini armature kod greda i ploča kako ne bi došlo do povećanja visine grede ili debljine ploče kod betoniranja zbog previsoko položene spomenute armature.
Armirački radovi se u svemu moraju izvoditi prema HRN BS, važećim propisima i standardima.
Jedinična cijena armiračkih radova sadržava:
→ savijanje u središnjem savijalištu te transport do gradilišta i dobavu svog potrebnog materijala s transportom na gradilište → pregled armature prije savijanja i sječenja sa čišćenjem od hrđe, masnoće i ostalih nečistoća te sortiranjem,
→ sječenje, ravnanje i savijanje armature na gradilištu sa horizontalnim transportom do mjesta savijanja te horizontalnim i vertikalnim transportom do mjesta vezanja i ugradnje,
→ postavljanje i vezanje armature točno prema armaturnim nacrtima, sa podmetanjem podložaka, kako bi se osigurala potrebna udaljenost između armature i oplate,
→ pregled armature od strane izvođača i Nadzornog inženjera prije početka betoniranja.
→ ugradba prefabriciranih nastavaka posebno se obračunava, ali se izvodi uz armiračke radove
→ uzimanje izmjera na objektu
→ razrada izvedbene dokumentacije u skladu sa konačnom preciznom izmjerom.
→ sva bušenja postojeće konstrukcije za postavljanje ankera i postavljanje ankera.
→ sva varenja armature, međusobna ili varenja za čeličnu konstrukciju
Obračun ugrađene armature vrši se po kg bez obzira na profil. U troškovniku je dana procjena količine armature temeljena na statičkog proračunu u Glavnom projektu. Detaljni iskaz armature dati će se u sklopu Izvedbenog projekta armature za svaki pojedini konstruktivni element. Preciznost postave: s točnošću od 3 % u odnosu na projektirano stanje (razmaci i preklopi). Ovi opći uvjeti mijenjaju se ili nadopunjuju opisom pojedine stavke troškovnika.

## SVEUKUPNA REKAPITULACIJA
REKAPITULACIJA:
I. | GRAĐEVINSKO - OBRTNIČKI RADOVI | 0
II. | UREĐENJE OKOLIŠA | 0
III. | INSTALACIJA GRIJANJA, HLAĐENJA I VENTILACIJE | 0
IV. | VODOOPSKRBA, ODVODNJA I HIDRANTSKA MREŽA | 0
V. | ELEKTROINSTALACIJE JAKE I SLABE STRUJE | 0
VI. | ELEKTROINSTALACIJE SUSTAVA ZA DOJAVU POŽARA I ODIMLJAVANJE | 0
VII. | INSTALACIJA PLINA | 0
| UKUPNO (bez PDV-a): | 0
| + PDV (25%) | 0
| SVEUKUPNO (s PDV-om): | 0

## 4 OPĆI UVJETI BRAVARSKI (hidden)
BRAVARSKI RADOVI
OPĆI UVJETI
Kod izvedbe čeličnih konstrukcija kompletan rad, kao i sav osnovni i pomoćni materijal, mora u svemu odgovarati važećim tehničkim propisima za pojedine vrste radova i važećim hrvatskim normama tj. propisanim tehničkim svojstvima, ocjenama sukladnosti i dokazima uporabljivosti građevnih proizvoda (prema Zakonu o građevnim proizvodima). Izvođač se dužan pridržavati Tehničkog propisa za čelične konstrukcije, mjerodavnih hrvatskih normi (EUROCODE), te statičkog proračuna. Sva čelična konstrukcija mora zadovoljavati vatrootpornost zahtijevanu Elaboratom zaštite od požara. Sva čelična konstrukcija i pripadajući radovi moraju biti izvedeni u skladu s Glavnim projektom, zakonom i propisima i u skladu s dobrom inženjerskom i operativnom praksom. Korišteni materijal mora biti u skladu s hrvatskim propisima (Zakon o standardizaciji, NN 53/91, 26/93, 44/95).
Kovani, zavareni ili savijeni dijelovi konstrukcije ne smiju biti spaljeni, cijepati se ili imati pukotine. Čvorovi i zglobovi moraju biti izvedeni s punim oslabljenim profilima. Po završetku, svi radovi moraju biti očišćeni u radionici od hrđe i masti i premazani s minimalnim (temeljni premaz) ili njemu jednakim premazom. DIjelovi koji se ugrađuju u zidove moraju biti dvostruko premazani. Ako je bilo koji dio stavke, nacrta ili detalja nejasan, Izvođač mora zatražiti pojašnjenje od Nadzornog inženjera. U slučaju kolizije u troškovničkom opisu i Izvedbenom projektu, mjerodavan je Izvedbeni projekt. Cijena mora uključivati naknadu za mjerenje, označavanje, izradu utora, montažu i privremeno fiksiranje strukturalnih elemenata tako da ne dođe do pomicanja tijekom postavljanja na sidra ili neke druge vrsta pričvršćenja. Cijena uključuje i svu potrebnu opremu i materijal za montažu (vijke, trnove, itd.) kao i uklanjanje krhotina i svog stranog materijala uzrokovanog izvedbom.
Vodonepropusnost svih elemenata postiže se postavljanjem plastičnih zaptivki na bazi poliestera. Prije montaže materijala, dokumentacija propisana zakonom - Izjava o svojstvima, certifikati i drugi dokazi propisani zakonom moraju biti dostavljeni Nadzornom inženjeru.
IZRADA ČELIČNE KONSTRUKCIJE Prije početka radova na izradi čelične konstrukcije, izvođač treba projektantu konstrukcije i nadzornom inženjeru dostaviti na uvid radioničke nacrte (izrađene na osnovi Izvedbenog projekta), koje je dužan pribaviti o svom trošku.
Nadzorni inženjer treba ustanoviti da li su u radioničkim nacrtima navedeni svi elementi na osnovu kojih se može izraditi čelična konstrukcija. Nadzorni inženjer treba pregled radioničkih nacrta evidentirati u radioničkom dnevniku, uz eventualne primjedbe.
Izvođač radova treba materijale za čeličnu konstrukciju dobavljati iz onih željezara koje vrše periodično ispitivanje proizvoda. Prije izrade čelične konstrukcije izvođač mora na skladištu imati složene i bojom obilježene čelike ovisno o kvaliteti. Svi čelici moraju biti označeni propisanom oznakom proizvođača iz koje se može osim naziva proizvođača ustanoviti stanje, isporuka i broj šarže. Čelici koji nemaju oznaku proizvođača i broj šarže, ne mogu se upotrijebiti za izradu čelične konstrukcije.
Ukoliko na tržištu nema čelika kvalitete i dimenzije propisane specifikacijom, izvođač treba nadzornom inženjeru predložiti materijal koji namjerava upotrijebiti za izradu čelične konstrukcije. Nadzorni inženjer će unijeti promjenu u radionički dnevnik.
Kod izrade dijelova čelične konstrukcije zavarivanjem u radionici, izvođač treba Nadzornom inženjeru predložiti tehnologiju zavarivanja, te priložiti popis svih uređaja, strojeva, alata i opreme, s dokazom da odgovaraju HRN, odnosno da suispitani od ovlaštenih ustanova. Nadalje, treba Nadzornom inženjeru u pismenom obliku dostaviti ime, stručnu spremu i dokaz o položenom stručnom ispitu osobe odgovorne za pravilnu primjenu i izvršenje varilačkih radova (rukovodilac radova na zavarivanju).
Radovima na zavarivanju izvođač može pristupiti kada Nadzorni inženjer odobri plan zavarivanja, kojega je dužan sastaviti izvođač radova. U planu zavarivanja treba navesti oblik žlijeba, broj slojeva varova, vrstu elektroda, odnosno žica za zavarivanje, s dimenzijama, način zavarivanja, redoslijed i položaj zavarivanja, te vrstu i način toplotne obrade. Kod automatskog zavarivanja potrebno je navesti i napon struje za zavarivanje kao i brzinu zavarivanja, vrstu zaštitnog praška i slično.
Izvođač je dužan u dnevnik zavarivanja osim upisa na kojem dijelu konstrukcije je vršio zavarivanje, upisati vrstu i dimenzije elektroda ili žice za zavarivanje, naziv proizvođača i broj šarže, ime i znak varilaca, te toplotnu obradu (ukoliko se izvodila). Zavarivanje se može vršiti samo u kontroliranim uvjetima na temperaturi većoj od 0° C, a ako to nije moguće, treba poduzeti odgovarajuće mjere za zaštitu od vjetra i oborina te u pismenom obliku predložiti nadzornom organu navedene mjere zaštite. U tom slučaju treba u dnevnik zavarivanja upisivati temperaturu zraka i atmosferske prilike, te primijenjene zaštitne mjere (temperaturu predgrijavanja, termičku obradu i slično). Nadzorni inženjer treba upisom i potpisom u dnevnik zavarivanja ustanoviti da je Izvođač predočio naprijed navedenu dokumentaciju i odobriti radove na zavarivanju.
Izvođač radova treba pozvati Nadzornog inženjera da izvrši kontrolu priprema zavarivanja, kao i kontrolu samog zavarivanja za svaku pojedinu fazu te da posebno ustanovi i odobri nastavak radova slijedeće faze. Izvođač radova je dužan izvršiti kontrolu šavova poslije zavarivanja, i to zavarivanjem i izmjerama, kao i radiografskom kontrolom, koja je predviđena za pojedinu kvalitetu vara. Rezultate kontrole treba staviti Nadzornom inženjeru na uvid, kako bi se ustanovilo da su varovi izvedeni prema propisanim dimenzijama te da zadovoljavaju u pogledu tolerancije mjera i oblika kao i kvalitete vara.
Nadzorni inženjer treba upisom i potpisom u građevinski dnevnik izvršiti prijem varova, odnosno narediti proširenje radiografske kontrole, doradu i obradu varova, ukoliko rezultati kontrole pokažu nezadovoljavajuću kvalitetu.
Nakon izrade čelične konstrukcije u radionici, treba izvršiti pregled i prijem konstrukcije, o čemu treba sastaviti zapisnik. Zapisnikom treba biti ustanovljeno da je izrađena konstrukcija, kao i pojedini dijelovi, dimenzija i oblika prema Izvedbenom projektu, a odstupanja mjera i oblika su u granicama dopuštenih vrijednosti prema važećim propisima. Prijemu konstrukcije u radionici trebaju prisustvovati predstavnik Izvođača i Nadzorni inženjer. Izvođač radova treba prilikom primopredaje konstrukcije predati i svu dokumentaciju koja je za takvu vrstu konstrukcije propisana, a što treba evidentirati u zapisniku.
Prilikom probne montaže, Izvođač radova i Nadzorni inženjer trebaju izvršiti pregled i ustanoviti da je konstrukcija izrađena od čelika propisane kvalitete i dimenzija, te da se prilikom probne montaže ustanovilo da se montaža može izvršiti jednostavno (bez pritezanja silom), te da konstrukcija ima potrebna nadvišenja. O tom pregledu treba sastaviti zapisnik i izvršiti upis u građevinski dnevnik.
MONTAŽA ČELIČNE KONSTRUKCIJE Prije početka montaže čelične konstrukcije potrebno je obaviti geodetsku kontrolu izvedene sidrene konstrukcije ili drugih dijelova konstrukcije na koje se montira čelična konstrukcija. Kontrola treba obuhvatiti: - položaj dijela konstrukcije u prostoru, a prema Izvedbenom projektu, - podatke o stalnim točkama, - zapisnik o preuzimanju podataka i rezultata mjerenja, kojeg potpisuju Izvođač radova i Nadzorni inženjer.
Prije početka radova na montaži, Izvođač radova treba izraditi i Nadzornom inženjeru dostaviti na uvid slijedeću dokumentaciju : - plan organizacije i uređenja gradilišta, - popis opreme za izvođenje radova na montaži, - projekt montaže čelične konstrukcije, koji mora sadržavati dokaz stabilnosti konstrukcije u pojedinim fazama montaže, te dokaz nosivosti i stabilnosti, odnosno nepromjenjivosti oblika montiranog dijela konstrukcije u svim fazama montaže, - plan kontrole u svim fazama montaže (geodetska kontrola), - ime i stručnu spremu, te dokaz o položenom stručnom ispitu osobe odgovorne za montažu zavarivanjem, - tehnologiju, plan zavarivanja s planom kontrole varova (isto kako je navedeno za radove pri izradi čelične konstrukcije zavarivanjem), - projekt skele, - vremenski plan izvođenja radova na montaži.
Nakon što je dobio na uvid navedenu dokumentaciju, Nadzorni inženjer će upisom i potpisom u građevinski dnevnik odobriti radove na montaži čelične konstrukcije.
Prije početka radova na montaži, Izvođač radova treba izvršiti pregled dopremljenog materijala na gradilištu, ustanoviti da li je prilikom transporta došlo do oštećenja, te dijelove koji su neznatno oštećeni popraviti, a u slučaju većih oštećenja oštećene dijelove ojačati ili zamijeniti. Predloženi popravak treba u pismenom obliku dostaviti na uvid Nadzornom inženjeru, o čemu je isti dužan sastaviti zapisnik. Nakon sanacije dijelova konstrukcije ili sklopova čelične konstrukcije, treba izvršiti ponovni pregled, što treba upisati u građevinski dnevnik.
Dijelove i sklopove čelične konstrukcije na gradilištu treba propisno uskladištiti, sortirati, obilježiti i zaštititi od eventualnog oštećenja. Dijelovi konstrukcije ne smiju se odlagati neposredno na zemlju, nego na drvene grede i sl. Kada se ustanovi da su dijelovi ili sklopovi čelične konstrukcije sortirani i propisno uskladišteni, eventualna oštećenja sanirana, a teren za montažu propisno pripremljen, upisom i potpisom u građevinski dnevnik Nadzorni inženjer će odobriti početak montaže.
Izvođač radova na montaži treba u građevinskom dnevniku evidentirati koji su dijelovi ili sklopovi toga dana montirani, kakve su atmosferske i vremenske prilike, koji su radnici vršili radove na montaži, koji je dodatni (spojni) materijal upotrijebljen, te ostale okolnosti bitne za stanje konstrukcije. Izvođač radova na zavarivanju treba na gradilištu imati uređaj za sušenje elektroda, te voditi evidenciju o sušenju u kontrolnim knjigama. Mogu se upotrijebiti samo elektrode čije je sušenje evidentirano.
Kod postavljanja konstrukcije na ležište, Izvođač treba izvršiti dotjerivanje konstrukcije u položaj koji je predviđen Izvedbenim projektom, te pozvati Nadzornog inženjera da izvrši pregled i odobri nastavak montaže, odnosno ugrađivanje mikrobetona pod ležajeve i oko sidara.
Nakon završene montaže, Izvođač radova je dužan izvršiti izmjeru i geodetsku kontrolu montirane čelične konstrukcije, kao i kontrolu spojeva. Dužan je pozvati Nadzornog inženjera da izvrši pregled konstrukcije, te mu uručiti rezultate izmjera i geodetske kontrole konstrukcije i spojeva.
Nadzorni inženjer treba ustanoviti da li je prilikom montaže došlo do odstupanja, da su odstupanja odobrena, da li su svi spojevi izvedeni prema Izvedbenom projektu, te da li je došlo do oštećenja konstrukcije. O izvršenom pregledu treba sastaviti zapisnik. Zapisniku treba priložiti propisanu dokumentaciju (radioničke nacrte, projekt montaže, izjave o svojstvima o osnovnim i spojnim materijalima kod izrade i montaže, certifikate varilaca, dokumente o kontroli spojeva, zapisnike o kontroli i prijemu konstrukcije u radionicama i drugo).
ZAŠTITA ČELIČNE KONSTRUKCIJE OD KOROZIJE I POŽARA Izvođač radova treba prije početka radova dostaviti Nadzornom inženjeru na uvid sve podatke o sredstvima koja će se upotrijebiti za čišćenje površina čelične konstrukcije, kao i tehnologiju čišćenja i zaštite od korozije. Nadalje, Izvođač treba omogućiti pregled pripremljenih mjesta na kojima će se vršiti čišćenje, kao i mjesta na kojima će očišćeni dijelovi konstrukcije biti uskladišteni do početka radova. Nadzorni inženjer mora nakon izvršenog pregleda upisom i potpisom u građevinski dnevnik odobriti radove na čišćenju i zaštiti površina od korozije. Sam postupak čišćenja treba predložiti Izvođač (mlazom, plamenom, kemijski ili ručno), kao i postupke odmašćivanja, otprašivanja i prethodne zaštite.
Zaštita od korozije svih elemenata provest će se toplim cinčanjem. Naročitu pažnju treba obratiti dijelovima koji se štite naknadno, nakon zavarivanja dijelova konstrukcije.
Nakon što je sistem zaštite u cjelini izveden, Izvođač radova treba Nadzornom inženjeru dostaviti na uvid dokumentaciju o upotrijebljenim materijalima (certifikate i rezultate kontrole uzoraka), rezultate mjerenja debljine pojedinačnih slojeva cinka, rezultate mjerenja stupnja prijanjanja premaza, moguće nakupine cinka i drugo.
Nadzorni inženjer treba izvršiti pregled i ustanoviti da li su provedena mjerenja i provjere zadovoljili uvjete specifikacije i propisa, da li je u cjelini završena zaštita konstrukcije, te da li su zaštićena sidra i vijci, kao i gornje površine betonskih dijelova i dodirne površine u spojevima čelika s drugim materijalima. O pregledu treba sastaviti zapisnik, u kojem treba ustanoviti i da li je konstrukcija u cjelini zaštićena od korozije na način propisan u specifikaciji radova i propisima.
Posebnu pažnju treba posvetiti izvedbi čelične konstrukcije koju je prema Elaboratu zaštite od požara potrebno štiti od požara, što treba biti uključeno u jediničnu cijenu pripadajuće stavke. Naknadni troškovi za zaštitu od požara neće se uzimati u obzir.
Svaka stavka troškovnika čelične konstrukcije obuhvaća:
-dobavu, transport i montažu svih elemenata, spojeva i spojnih sredstava
-uzimanje izmjera na objektu
-razrada izvedbene dokumenatcije u skladu sa konačnom preciznom izmjerom.
-ovjeru usklađenosti razrade izvedbene dokumentacije s Glavnim i Izvedbenim projektom
-radionička izrada spojeva
-sve ležajne pločevine, ukrute, vijci, sidreni vijci, varovi i ispitivanje varova
-varenje moždanika na spregnute nosače
-antikorozivna zaštita u skladu s Glavnim projektom
-potrebna vatrootpornost čeličnih stavki konstrukcije postiže se vatrootpornim zaštitnim premazom, oblaganjem vatrootpornim oblogama u skladu s normamom iz skupine HRN DIN 4102 ili odgovarajućom HRN EN normom (EUROCODE).

## 5 OPĆI UVIJETI ZIDARSKI (hidden)
I. | GRAĐEVINSKI RADOVI
4. | ZIDARSKI RADOVI
OPĆI UVIJETI:
Pri izvedbi zidarskih radova izvoditelj je dužan pridržavati se svih uvjeta i opisa u troškovniku kao i važećih propisa i to posebno:
Pravilnika o tehničkim mjerama i uvjetima za izvedbu zgrade, Sl. list br. 17/70.
Pravilnik o zaštiti na radu u građevinarstvu, Sl. list br. 42/68.
Zakon o zaštiti na radu (NN 71/14)
Pravilnik o zaštiti na radu na privremenim ili pokretnim gradilištima (NN 051/2008)
MATERIJALI:
Materijal koji se upotrebljava za zidarske radove mora biti ispravan, kvalitetan, a na zahtjev izvoditelj mora predočiti važeće ateste ili ih dati ispitati prema važećim standardima. Ispitivanje pada na teret izvoditelja.
Materijal koji je upotrebljen mora zadovoljiti slijedeće standarde:
HRN B.D1.015. šuplje opeke i blokovi od pečene gline
HRN B.D8.011. metode ispitivanja blokova i ploča od gline
HRN U.M1.058. zidni blokovi
HRN B.D1.020. šuplji zidni blokovi od pečene gline
HRN B.D1.022. šuplje ploče od gline za pregradne zidove
HRN B.N1.011. betonski puni blokovi od lakog betona
HRN U.N1.020, HRN U.N1.100 betonski šuplji blokovi od lakog betona
Sve reške moraju biti potpuno vodoravne, odnosno okomite, jednakih debljina i uvučene oko 10 mm.
U slučaju da na zidu nastane izlučivanje soli ili karbonata, izvoditelj je dužan te zidove očistiti i spriječiti daljnje izlučivanje o svom trošku.
ŽBUKANJA I GLAZURE
OPĆI UVIJETI:
Pri izvedbi radova žbukanja i glazura opisanih ovim troškovnikom izvoditelj radova mora se pridržavati svih uvjeta i opisa u troškovniku kao i važećih propisa i to posebno:
Pravilnika o tehničkim mjerama i uvjetima za izvedbu zgrade, Sl. list br. 17/70.
Pravilnik o zaštiti na radu u građevinarstvu, Sl. list br. 42/68.
Žbukanje zidova može se izvesti tek kada se utvrdi da su svi zidovi izvedeni u skladu sa tehničkim propisima. Zidovi od opeke moraju se prije žbukanja očistiti, a mort u fugama udubiti, kako bi se žbuke mogle dobro primiti.
Materijali:
· pijesak za mort mora biti čist, bez organskih primjesa,
· cement mora odgovarati kvaliteti cementa PC-25 prema standardu HRN B.C1.011.
· vapno mora odgovarati standardu HRN B.C1.020.
· voda koja se koristi mora odgovarati standardu HRN U.N2.022.
Upotrijebljeni dodaci koji služe za poboljšanje ugrađenosti morta za postizanje nepromočivosti ili poboljšanje kemijskih i mehaničkih svojstava moraju odgovarati utvrđenim standardima i dokumentirani odgovarajućim atestima.
Mort mora odgovarati standardima:
HRN U.M2.012. mort za žbukanje
HRN U.M8.015. ispitivanje morta prema
Izvođač je dužan sve bridove na ožbukanim površinama izvesti ugradnjom metalnih (gotovih) profila za žbukanje ili okapnica. Ovaj rad mora se ukalkulirati u cijenu stavke i neće se posebno obračunati.
Isto tako, na sve spojeve različitih materijala postaviti će se rabic pletivo u propisanoj širini što je također uračunato u jediničnu cijenu.
Ukoliko materijal nije predviđen Hrvatskim normama, dobavljač mora dostaviti odgovarajuće ateste o traženim kvalitetama .
Svaki rad podrazumijeva se kompletno izveden i dogotovljen ukoliko to opisom stavke nije drugačije naznačeno, a točno prema projektu i opisu troškovnika.
Plivajući pod "Plivajući pod" je onaj pod kod kojeg je betonski estrih (namaz od armiranog mikrobetona) na mekoelastičnom sloju. Slojevi ove konstrukcije moraju se ugraditi pod određenim uvjetima kvalitete i s materijalima specificiranih mehaničko-fizikalnih svojstva. Osnovna podna konstrukcija na koju se ugrađuje pod mora biti očišćena i bez neravnina da bi se izbjeglo nastajanje zvučnih mostova na ispupčenjima. Osnovna podna konstrukcija izvodi se kao AB ploča na tamponu, zaglađena za postavljanje hidroizolacije. Plivajući pod se izvodi na sloju TI prema tlu, na sloju elastificiranog ekspandiranog polistirena . Posebni uvjeti za armiranobetonske podloge (estrihe) na mekoelastičnom sloju (EPS-T): “plivajući” namaz od armiranog mikrobetona mora imati čvrstoću na tlak najmanje 30 N/mm2, čvrstoće na savijanje 4 N/mm2 i tvrdoću (otpor protiv prodiranja) 60 N/mm2. Za 1 m3 gotovog betona ne smije se upotrijebiti više od 400 kg cementa. Veličina zrna agregata od 0 do 7 mm, tako da frakcija od 0 - 3 mm ne iznosi više od 70 % težine. Preporuča se izvesti estrih s aditivom za brže sušenje ili adekvatnim brzovezujućim cementom (kao ARDEX ili sl.) Sve podne obloge polažu se na “plivajući” namaz od armiranog mikrobetona i ne smiju se kruto vezati za obodne zidove ili prodore kroz namaz. Zbog toga se izvode rubne reške koje trajno razdvajaju namaz od zidova i dijelova instalacija. Reške se ispunjavaju rubnim trakama elastificiranog ekspandiranog polistirena minimalne debljine 1 cm, s dilatiranom pokrovnom kutnom letvicom ili opločenjem podnožja zida, kako na tom spoju obloga ne bi nastajali zvučni mostovi. Namaz se armira. Zvučna propustljivost stropne konstrukcije primarno ovisi o kvaliteti izvedbe ovog sloja, pa se podloga ne smije betonirati prije nego što se utvrdi da elastificirani sloj kvalitetno izveden. Namaz se izvodi nakon postavljenog mekoelastičnog sloja, i to na polietilensku foliju u jednom sloju. Preklapanje PE folije na mjestu spojeva mora ≥ 30 cm, približno do visine 2-3 cm iznad razine gotovog poda. U svježe izvedenoj armirano betonskoj podlozi čija je površina veća od 25 m2 moraju se izvesti usječene razdjelnice širine do 3 mm, dubine do armature (izvedba prema DIN 4109, list 4, točka 5.3.1.). Usječene razdjelnice treba izvesti na pragovima, na sjecištima zidova, na prodorima i sl., i onda kad je površina betonske podloge manja od 25 m2. Plivajuću armiranobetonsku podlogu treba izvesti takve kvalitete, da nije potreban nikakav izravnavajući dodatni sloj prije polaganja podne obloge. Prije polaganja podne obloge potrebno je provjeriti sadržaj vlage u podlozi, koji ne smije biti veći od 3 % u omjerima mase.
Norme relevantne za kvalitetu estriha: • HRN EN 13892-1:2003 Ispitne metode za materijale za in situ podove (estrihe)- 1. dio: Uzorko-vanje, izrada i njegovanje uzoraka za ispitivanje • HRN EN 13892-2:2003 Ispitne metode za materijale za in situ podove (estrihe)- 2. dio: Određiva-nje čvrstoče pri savijanju i tlačne čvrstoče • HRN EN 13892-3:2003 Ispitne metode za materijale za in situ podove (estrihe)- 3. dio: Određiva-nje otpornosti na habanje-Boehme • HRN EN 13892-6:2003 Ispitne metode za materijale za in situ podove (estrihe)- 6.dio: Određiva-nje površinske tvrdoče • HRN EN 13892-8:2002 Ispitne metode za materijale za in situ podove (estrihe)- ž8. dio: Određiva-nje čvrstoče prianjanja • HRN DIN 18201 tolerancije u graditeljstvu : Pojmovi,načela, primjena, ispitivanje (DIN 18201:1997). Državni zavod za normizaciju i mjeriteljstvo DZNM na prijedlog
Prije ugradbe pojedinog materijala Izvođač mora Nadzornom iženjeru predočiti prateću dokuemntaciju i dokaze kvalitete za svaki pojedini materijal i dobiti dopuštenje za ugradbu navedenog materijala.
Jedinična cijena treba sadržavati:
* sav rad i prijenose na gradilištu s transportom
* materijal i alat sa uskladištenjem
* radnu skelu
* čišćenje površina po završetku rada od morta i otpadaka
* svu štetu nastalu iz nepažnje na vlastitim ili tuđim radovima
* sve posredne i neposredne troškove
* sve potrebne ateste i ispitivanja
* svi “sistemi” kao termoizolirana fasada i slično trebaju sadržavati sve potrebne
* elemente za kompletno dovršenje stavke.

## 6 OPĆI UVIJETI IZOLATERSKI (hidden)
I. | GRAĐEVINSKI RADOVI
5. | IZOLATERSKI RADOVI
OPĆI UVIJETI:
Svi radovi moraju se izvoditi prema podacima iz projektne dokumentacije i prema važećim propisima:
*Pravilnik o tehničkim mjerama i uvjetima za ugljikovodične vodozaštitne krovove i terase, Sl. list br. 26/89., HRN U.F2.024.
HRN U.F2.024/80 - Završni radovi u građevinarstvu. Tehnički uvjeti izvođenja izolacijskih radova na ravnim krovovima. -
*Pravilnik o tehničkim normativima za projektiranje i izvođenje radova u građevinarstvu, Sl. list br. 21/90.
*Pravilnik o tehničkim mjerama i uvjetima za nagibe krovnih ravnina, Sl. list br. 26/64.
*Pravilnik o zaštiti na radu u građevinarstvu, Sl. list br. 42/68. radovi na krovovima,
*Pravilnik o tehničkim mjerama za ugljikovodične hidroizolacije, Sl. list br. 26/69.
Pravilnika o tehničkim mjerama i uvjetima za izvedbu zgrade, Sl. list br. 17/70.
Zakon o zaštiti na radu (NN 71/14)
Pravilnik o zaštiti na radu na privremenim ili pokretnim gradilištima (NN 051/2008)
HIDROIZOLACIJE:
Materijali:
Sav materijal za pokrov mora odgovarati objavljenim standardima i propisima kao i utanačenim uzorcima.
Sve radove treba izvoditi po detaljnim nacrtima, opisima troškovnika, tehničkim propisima te uputama projektanta i nadzornog organa.
Sav upotrijebljeni materijal mora zadovoljiti navedene propise, te imati odgovarajuće ateste.
Ukoliko opis neke od vrsta radova dovodi izvoditelja u sumnju o načinu izvedbe dužan je pravovremeno od projektanta tražiti objašnjenje.
Prije početka radova izvoditelj mora ustanoviti kvalitetu podloga na kojoj se izvodi krovna izolacija, i ako ona nije pogodna za rad mora se o tome pismeno obavijestiti naručitelj radova, kako bi se podloga na vrijeme popravila i pripremila za izvođenje hidroizolacije.
Izvođenje krovne izolacije mora biti tehnološki ispravno sa svim fazama rada po slojevima propisanim redoslijedom.
Kod izvođenja radova treba se pridržavati svih općih smjernica isporučitelja materijala za izvođenje radova te projektanta .
Završetke hidroizolacije uz rubove krova, spajanje hidroizolacije na druge građevinske elemente i prodore kroz krov izvesti prema priloženim detaljima .
Horizontalne i vertikalne diletacije izolirati također prema priloženim detaljima.
ZVUČNA I TOPLINSKA IZOLACIJA
OPĆI UVIJETI:
Sva predložena rješenja i primjena materijala moraju biti u skladu sa postojećim pravilnicima i propisima u građevinarstvu:
*Pravilnik o tehničkim normativima za projektiranje i izvođenje završnih radova u građevinarstvu, Sl. list br. 21/90.
*Pravilnik o tehničkim mjerama i uvjetima za toplinsku zaštitu zgrada, Sl. list br.35/70.
*HRN U.J5.600 toplinska tehnika u građevinarstvu,
*Pravilnik o tehničkim mjerama i uvjetima za ugljikovodične hidroizolacije krovova i terasa, HRN U.F2.024, 26/69.
*Pravilnik o tehničkim mjerama i uvjetima za nagibe krovnih ravnina, Sl. list br. 26/69.
*Dimenzioniranje i vrednovanje izolacije, grijanja i hlađenja, HRN U.J5.070
*Toplotna tehnika u visokogradnji -difuzija vodene pare, HRN U.J5.022
*Prikaz dijagrama difuzije vodene pare, HRN U.J5.026
*Standardne vrijednosti koeficijenata otpora difuzije vodene pare građevinskog materijala, HRN U.J5.028
Materijali:
Upotreba materijala mora biti u skladu sa važećim standardima:
stakleni voal HRN U.D3.101, HRN D.O.001,
stakleni voal - metode ispitivanja HRN U.D3.102
HRN EN 13956. - TPO folije
Primjena toplinske zaštitemoguća je samo uz prilaganje važećih atesta ili odgovarjućeg dokaza o kvaliteti.
Svaka stavka posebno definira uvjete koje mora zadovoljiti materijal i ugradba; a naročito protupožarn uvjete.
Prije ugradbe pojedinog materijala Izvođač mora Nadzornom iženjeru predočiti prateću dokuemntaciju i dokaze kvalitete za svaki pojedini materijal i dobiti dopuštenje za ugradbu navedenog materijala.
Jedinična cijena treba sadržavati:
*sav rad s transportom na gradilište
*glavni i pomoćni materijal i alat
*deponiranje alata i materijala
*čišćenje ploha prije izvedbe izolacije sa zalijevanjem eventualnih reški
*čišćenje po završenom poslu
*svu štetu na svojim i tuđim radovima učinjenu nepažnjom
Sve eventualne izmjene materijala moguće su uz suglasnost projektanta, nadzorne službe i investitora.
Izmjenjeni materijal mora imati najmanje iste ili bolje karakteristike kvalitete sukladno projektu po standardima za tu vrstu radova.
Za sve radove dati garanciju minimalno 10 godina.

## I. GRAĐEVINSKO-OBRTNIČKI
ING4STUDIO d.o.o. Bleiweisova 17, 10000 Zagreb
Investitor:
Agronomski fakultet Sveučilišta u Zagrebu Svetošimunska cesta 25, Zagreb
Zahvat i građevina:
ZGRADA INSTITUTA ZA VINOGRADARSTVO I SPECIJALNO STOČARSTVO - dio građevine od osi 0-8
Lokacija:
Agronomski fakultet Sveučilišta u Zagrebu, Ul. Fakultetsko dobro 91, k.č. 2978 k.o. Maksimir
Glavna projektantica:
IVANA KNEZ, dipl.ing.arh.
I. GRAĐEVINSKO-OBRTNIČKI RADOVI
PROJEKTANTICA:
Ivana Knez, dipl.ing.arh.
PROJEKTANTI SURADNICI:
Emil Rohlik, mag.ing.arch.
Martina Stjepandić, mag.ing.arch.
I. | GRAĐEVINSKO-OBRTNIČKI RADOVI
OPĆI UVJETI
0. OPĆE NAPOMENE
Ovim troškovnikom obuhvaćeni su svi građevinski i obrtnički radovi na ZGRADI INSTITUTA ZA VINOGRADARSTVO I SPECIJALNO STOČARSTVO - dio građevine od osi 0-8, na lokaciji Agronomski fakultet Sveučilišta u Zagrebu, Ul. Fakultetsko dobro 91, k.č. 2978 k.o. Maksimir.
Sastavni dio Troškovnika je Izvedbeni projekt.
U Izvedbenom projektu definirani su svi uvjeti i karakteristike koje ugrađeni materijali i proizvodi moraju zadovoljiti.
Svaka izmjena Troškovnika koju nije odobrio projektant Izvedbenog projekta, uklanja u potpunosti odgovornosti Projektanta za predmetne izmjene te direktne i kolateralne posljedice istih u projektu.
Stavke troškovnika obuhvaćaju konačno dovršenje radova definiranih po količini i kakvoći. Cijena pojedine stavke je konačna cijena za realizaciju pojedine troškovničke stavke, te obuhvaća i sve radnje koje u stavci nisu posebno navedene, a neophodne su za izvedbu pojedine stavke do potpune funkcionalne i pogonske gotovosti.
Izvoditelj radova će na gradilištu voditi propisani dnevnik građenja u koji se unose svi podaci i događaji tijekom građenja, upisuju primjedbe projektanta, predstavnika investitora, nadzornog inženjera i pomoćnika nadzornog inženjera, te inspekcije. Uz dnevnik građenja izvoditelj mora voditi građevinsku knjigu, u koju će se prema ugovorenim stavcima unositi podaci za obračun. Prilog građevinske knjige su obračunski nacrti u boji. Prihvatiti će se i kontrolirati samo građevinska knjiga koja je dostavljena u traženoj formi, sa svim potrebnim prilozima, te je jednoznačna u pogledu dokaza izvedenih količina.
Količine radova koje nakon dovršenja cjelokupnog posla nije moguće provjeriti neposredno izmjerom, treba po izvršenju pojedinog takvog rada preuzeti od izvoditelja nadzorni inženjer, uz dostavu dokaznog materijala i fotodokumentacije. Svi radovi koji bi se izveli protivno opisanom postupku neće biti uzeti u obzir prilikom obračuna od strane nadzora i naručitelja.
Ovlašteni predstavnik izvoditelja radova unosit će u građevinsku knjigu količine izvedenih radova sa svim potrebnim skicama i izmjerama uz kontrolu istih od strane nadzornog inženjera, te će svojim potpisima jamčiti za njihovu točnost. Samo tako utvrđeni radovi mogu se uzeti u obzir kod izrade privremenog ili konačnog obračuna radova.
O ispitivanjima i pregledima vodi se posebna evidencija.
Prije početka radova ponuditelj je dužan pažljivo pročitati kompletan tekst općih uvjeta uz troškovnik, općih i posebnih uvjeta uz svaku grupu radova, tekst samog troškovnika i ostale dijelove tehničke dokumentacije. Ako opis bilo koje stavke u troškovniku dovodi do sumnje o načinu izvedbe ili upotrebu gradiva zahtijevane kvalitete, treba prije predaje ponude zatražiti pojašnjenje od ovlaštene osobe investitora.
Izvoditelj radova dužan je prije početka radova mjere iz nacrta provjeriti u naravi. Svu kontrolu vrši bez posebne naplate. Sve eventualne primjedbe ponuditelj/izvoditelj dužan je pravovremeno, a u svakom slučaju prije izvedbe u pisanom obliku dostaviti nadzoru i naručitelju. Naknadno pozivanje na manjkavost projektno-tehničke dokumentacije ili opisa u troškovniku neće se uzeti u obzir niti smatrati razlogom za produženje roka izvedbe, a niti će se priznati bilo kakva razlika u cijeni s tog naslova.
Ako izvoditelj smatra da pojedinim navedenim zahtjevima dolazi do štetnih posljedica po stabilnost ili trajnost građevine, dužan je pravodobno upozoriti nadzor i naručitelja i zatražiti donošenje odluke u svezi sa time. Izvoditelj snosi potpunu odgovornost za kvalitetu, stručnost i izvedbu svojih radova u skladu sa pravilima struke te ako u nekom segmentu projektno tehnička dokumentacija odstupa od uobičajenih tehnički ispravnih rješenja, Izvoditelj je dužan pravodobno upozoriti nadzor i naručitelja. U protivnom potpunu odgovornost ze tako izvedene radove, neovisno o ispravnosti projektnog rješenja snosi izvoditelj radova.
Jedinične cijene su nepromjenjive i primijenit će se na izvedene radove bez obzira u kojem postotku dođe do odstupanja od količina u ovom troškovniku. Jedinične cijene obuhvaćaju sav rad, gradivo i organizaciju u cilju izvršenja radova u potpunosti i u skladu sa projektom i opisanim stavcima troškovnika, a sve sukladno opisu u općim uvjetima uz troškovnik. Nadalje, sve jedinične cijene za pojedine vrste radova sadrže i sve one posredne troškove koji nisu iskazani u troškovniku, ali su neminovni za izvršenje radova predviđenih projektom, te su isti eksplicite navedeni u općim uvjetima uz troškovnik.
Ako tijekom gradnje dođe do eventualnih dodatnih radova, promjene projektiranih materijela, opreme, sustava i sl., Izvoditelj treba pravovremeno, a prije početka rada tražiti pismenu suglasnost nadzornog inženjera. Također treba dostaviti detaljnu analizu cijena i karakteristika nove stavke, baziranu na temelju cijena i elemenata danih u osnovnoj ponudi. Sve promjene u odnosu na projektirano stanje unijeti u građevinski dnevnik uz ovjeru nadzora. Sve više radnje do kojih dođe uslijed promjene načina ili opsega izvedbe, a nisu na spomenuti način utvrđene, upisane i ovjerene prije izvedbe, neće se od naručitelja i nadzora priznati u obračunu radova. Analizu cijena i karakteristika nove stavke izvoditelj izrađuje na vlastiti trošak.
Svako samovoljno odstupanje od projekta izvoditelj preuzima na vlastiti rizik i snosi sve rezultirajuće direktne i indirektne troškove koji nastanu kao posljedica njegovih izmjena tijekom gradnje.
Izvoditelj je u obavezi izraditi radioničku dokumentaciju za čeličnu konstrukciju, sve bravarske, stolarske i čelične elemente, detalje i sheme svih stavaka u projektu.
Posebno se skreće pažnja ponuditeljima i izvođaču radova na potrebu izrade radioničkih nacrta, kompozitnih nacrta, izvođačkih detalja koje imaju dostaviti na odobrenje projektantu. Projektom je definirano kroz izvedbeni projekt i dostavljene detalje način na koji treba izvesti građevinu. Izvođač radova je dužan prema svojoj tehnologiji i tehnologiji svojih podizvoditelja izraditi sve potrebne detalje ugradnja koji su potrebni na gradilištu te ih u vidu kompozitnih detalja dostaviti na odobrenje projektantu. Kompozitni detalj je detalj koji u sebi objedinjuje radove svih podizvoditelja. Detalje za potrebe gradilišta i projekt izvedenog stanja izrađuje ovlašteni inženjer u struci, za potrebe i na račun izvođača radova. Od izvođača se očekuje vrsnost u radu kako na ugradnjama tako i na pripremi kompozitnih detalja. Projektant dostavlja detalje u sklopu Izvedbenog projekta i nisu dužni izrađivati gradilišnu dokumentaciju niti kompozitne detalje, te se svi ostali detalji koji su potrebni za izvedbu izrađuju i usvajaju na gore opisan način od strane izvođača radova i na njegov trošak. Količina detalja koje je dužan izraditi izvođač radova, direktno ovisi o njegovim potrebama na gradilištu koje proizlaze iz njegovih kompetencija kao što su: sposobnost, vrsnost, ekipiranost, poznavanje građe, poznavanje građevinskih materijala, iskustvo stručnog i rukovodećeg kadra i inženjerizaciji izvođača radova.
Ponuđač se poziva, upoznati se sa stanjem objekata na čestici prije davanja svoje ponude i u zakonski propisanom roku postaviti pismenim putem sva pitanja koja će mu omogućiti davanje kompetentne i nepromjenjive ponude. Nikakve naknadne primjedbe neće biti uvažene. Nepoznavanje ili nerazumijevanje crtanog dijela projekta i tehničkog opisa neće se prihvatiti kao razlog za povišenje jediničnih cijena ili greške u izvedbi.
Ponuđač se poziva, prije davanja svoje ponude izvršiti uvid u stanje objekta, infrastrukture, prilaza, okolnih objekata, kao i u sve ostale čimbenike koji na bilo koji način mogu utjecati na gradilište. Izvođač je dužan detaljno se upoznati s troškovnikom, tehničkim opisom i grafičkim prilozima projekta te u zakonski propisanom vremenu određenom po zakonu o javnoj nabavi dati svoje primjedbe na iste. Ukoliko izvođač to propusti smatra se da je pristao na izvođenje objekta do pune besprijekorne funkcionalnosti.
Ponuditelji mogu ponuditi proizvode koji zadovoljavaju tražene karakteristike prema troškovniku i/ili projektu. Proizvodi trebaju posjedovati potrebnu dokumentaciju u skladu sa Zakonom o građevnim proizvodima (NN 76/13), a ponuditelji mogu u svojoj ponudi iskazati koje proizvode nude te u svojoj ponudi dostaviti njihove tehničke karakteristike, radi usporedbe tražena kvalitete sa ponuđenom.
Za sve materijale koji će biti ugrađeni, izvoditelj je prethodno obavezan dostaviti nadzoru uzorak materijala na temelju kojeg treba dobiti pismenu odobrenje za ugradnju.
Nakon dovršetka gradnje Izvoditelj je dužan predati potpuno uređeno gradilište i okoliš ovlaštenom predstavniku Investitora.
1. ZAJEDNIČKI OBRAČUNSKO-TEHNIČKI UVJETI
Ovi zajednički obračunsko - tehnički uvjeti su sastavni dio općih uvjeta za pojedine vrste radova.
Cijene upisane u ovaj troškovnik sadrže svu odštetu za pojedine radove i dobave u odnosnim stavkama troškovnika, i to u potpuno završenom stanju, tj. sav rad, materijal, naknadu za alat, sve pripreme, sporedne i završne radove, te horizontalne i vertikalne prijevoze i prijenose, postavke i skidanja potrebnih skela, razupora, sve sigurnosne mjere po odredbama HTZ, zaštitu gotovih konstrukcija i dijelova objekata od štete i štetnog atmosferskog utjecaja: vrućine, hladnoće, i sl., najamne troškove za posuđenu mehanizaciju koju izvođač sam ne posjeduje, a za kojom se u toku gradnje može pojaviti potreba i kompletnu režiju.
U cijene su također uključena sva druga davanja kao i pripomoći kod izvedbe obrtničkih radova i proizvoda; zatim sva potrebna ispitivanja materijala radi postizanja traženih svojstava, kvalitete i čvrstoće.
Sav upotrebljeni materijal kao i finalni proizvod mora biti u skladu sa Zakonom o građevnim proizvodima (NN 76/13).
Davanjem ponude izvođač se obavezuje pravovremeno nabaviti sav opisani materijal i proizvod. U slučaju nemogućnosti nabavke opisanog materijala ili proizvoda tijekom gradnje, izvođač je dužan ugraditi druge proizvode koji imaju jednakovrijedne karakteristike kao proizvodi koji su naznačeni troškovnikom, uz prethodnu suglasnost nadzornog inženjera i investitora.
U ugovornom Troškovniku su procijenjene količine radova. Obračun se vrši prema količinama u troškovniku ili stvarno izvedenim količinama po građevinskoj knjizi - u skladu s ugovorom u sklopu dokumentacije naručitelja.
Izvođač mora sam osigurati od oštećenja svoje dovršene radove sve do primopredaje građevine.
Ponuđač je dužan detaljno proučiti dokumentaciju i projekte prema kojima daje svoju ponudu. Davanjem ponude smatra se da je ponuditelj upoznat sa zahvatom.
Sve eventualne primjedbe u odnosu na potpunost i tehničku ispravnost projekata dužan je ponuđač priopćiti prije roka predaje ponude iz poziva na predaju ponude i zatražiti potrebna objašnjenja.
Izvođač radova nema pravo tražiti povećanje ponuđene cijene ili odštetu na drugi način, pozivajući se na to da prilikom davanja ponude pojedini radovi nisu bili u dovoljnoj mjeri definirani u projektu.
Izvođač je dužan radove izvoditi u skladu s projektom, troškovnikom, važećim zakonima, tehničkim propisima, pravilnicima i normama. Za svako odstupanje od projekta izvođač mora imati pismenu suglasnost projektanta i investitora.
2. UZORCI, PROSPEKTI, RADIONIČKI I KOMPOZITNI NACRTI, PROJEKTI
Izvođač je odgovoran za izvedbu i podnošenje na odobrenje nadzornom inženjeru uzoraka, prospekata, radioničkih i kompozitnih nacrta bez prava na posebnu naknadu, a kao što je to naznačeno u općim uvjetima i stavkama ovog troškovnika. Nadzorni inženjer prema potrebi može tražiti od projektanta mišljenje ili odobrenje na dostavljenu dokumentaciju.
Izvođač će pokazati uzorke, prospekte, radioničke i ostale nacrte, koji su specificirani u ovom popisu i na način koji je ovdje naveden bez obzira na da li su navedeni u općim opisima ili u pojedinim stavkama troškovnika.
Svi traženi uzorci, prospekti, radionički i ostali nacrti biti će predani u 2 (dva) primjerka, ako to općim opisima ili stavkama troškovnika nije drugačije određeno, od kojih jedan ostaje nadzornom inženjeru, a drugi se, ovjeren i eventualno korigiran od strane projektanta, vraća izvođaču. Ukoliko je izvođaču potrebno više primjeraka ovjerenog nacrta, izvođač može dostaviti na ovjeru i dodatnu kopiju takvog nacrta. Izvođač snosi troškove dobave, izrade i dostave svog materijala, te je dužan dostaviti ga na vrijeme, kako bi nadzorni inženjer mogao donijeti odluku prije nego je takav materijal potreban za izradu ili dobavu te ugradnju pojedinih stavka ili opreme.
Odabrani i odobreni uzorci biti će od nadzornog inženjera označeni i moći će se uptrijebiti na radovima. Svi ostali materijali i oprema koja se ugrađuje u objekt moraju u potpunosti odgovarati odobrenim uzorcima, prospektima i nacrtima. Nadzorni inženjer ima pravo i dužnost zatražiti uklanjanje s gradilišta bilo kojeg materijala, opreme ili njezinog dijela, koji ne odgovara tom zahtjevu. Takvo uklanjanje dužan je izvođač izvršiti o svom trošku.
Izvođač će izraditi i dati na odobrenje nadzornom inženjeru projekte, radioničke i ostale nacrte potrebne za proizvodnju i montažu instalacija, oprema i pojedinih stavaka. Nadzorni inženjer prema potrebi može tražiti od projektanta mišljenje ili odobrenje na dostavljenu dokumentaciju.
Isto tako, za one stavke koje proizvođač proizvodi ili dobavlja, a koje se proizvode u standardnim dimenzijama ili sa standardnim debljinama ili detaljima, koji odstupaju od debljine ili detalja predviđenih u nacrtima, a koji bi se elementi u takvim standardiziranim dimenzijama mogli primijeniti na objektu bez utjecaja na kvalitetu završenih radova ili na njegov estetski izgled - izvođač će također dati nacrte, prospekte, uzorke i drugu dokumentaciju na odobrenje.
Cijena takvih supstitucija ne smije biti veća od cijene osnovnog proizvoda ponuđenog u ugovoru.
Radioničke i ostale nacrte treba izvođač, prije podnošenja nadzornom inženjeru na odobrenje, provjeriti i uskladiti s radovima svih ostalih struka koje sudjeluju u izgradnji, te će svojim potpisom takvo usklađivanje na nacrtima i potvrditi. Izvođač će izvršiti bilo koji ispravak ili korekciju svojih podnesenih nacrta, koje zatraži nadzorni inženjer ili projektant. Izvođaču neće biti priznati nikakvi dodatni ili naknadni radovi koji proizađu iz neusklađenosti ili nekoordiniranosti između njegovih podizvođača, te će svaki ispravak i korekciju tako neusklađenih radova izvesti o svom trošku.
3. PRIVREMENI OBJEKTI, OPREMA I INSTALACIJE
Izvođač je dužan postaviti i instalirati sve privremene objekte, ograde, zaštite, opremu i instalacije potrebne za normalno izvođenje radova, te ih nakon završetka radova sa gradilišta ukloniti.
Privremeni objekti, ograde, zaštite, oprema obuhvaćaju, pored ostalog, i uređenje prostora, izgradnju eventualno potrebnih baraka, povremeno uređenje postojećih prostorija, sanitarija, dopremu i postavu građevinskih dizala, kranova i dizalica, privremena stubišta, ljestve i penjalice, ograde, zaštitne ograde, skele, platforme, oznake, protupožarnu opremu i sve ostalo potrebno za brzo i sigurno odvijanje izgradnje. Izvođač će sve ove radove izvesti bez posebne naplate.
Izvođač će bez posebne naplate izvesti prema potrebi sve potrebne privremene priključke na vodovod, kanalizaciju, električnu mrežu i telefon, te provesti posebnu rasvjetu na gradilištu, uključivo propisanu svjetlosnu signalizaciju.
Izvođač je odgovoran za sve radove, materijale i imovinu do primopredaje objekta te treba osigurati policom imovinu trećih osoba i života od svih eventualnih šteta i ozljeda koje mogu biti prouzročene građenjem ili pripremom za građenje.
Izvođač je na ulazu u gradilište dužan postaviti ploču gradilišta, sadržaj ploče treba biti u skladu s važećim Pravilnikom o sadržaju i izgledu ploče kojom se označava gradilište.
4. ČIŠĆENJA
Izvođač radova izvršit će sva čišćenja tijekom radova, te po završetku pojedinih grubih radova, kao i fino čišćenje po završetku svih radova, a neposredno prije konačne primopredaje.
Čišćenje obuhvaća uklanjanje smeća, otpadaka, šute, materijala ili elemenata koje je nadzorni inženjer odbio i zatražio da se ukloni sa gradilišta, kao i konačno čišćenje i pranje nakon završetka svih radova, te držanje svih materijala uredno uskladištenih.
Izvođač je dužan izvesti i završno čišćenje cijelog objekta prije primopredaje, uključivo sva pranja stakala, pločica, podova, uređaja, armatura, tepiha, itd. Sva ta čišćenja izvođač će izvesti sredstvima za čišćenje, koja su proizvedena i preporučena za primjenu na površinama koje se čiste. Izvođač će o svom trošku zamijeniti, popraviti i dovesti u ispravno stanje sve radove i površine koje eventualno ošteti tijekom takvog čišćenja.
5. UKLANJANJE OTPADAKA
Izvođač će tijekom trajanja izvedbe uklanjati sve otpatke, smeće i šutu, te će ih otpremiti izvan gradilišta na u tu svrhu odobrenu lokaciju i održavati će cijeli objekt uključivo okolni teren i pločnike, te ulice oko gradilišta u urednom i radnom stanju.
Izvođač je dužan voditi računa i provesti mjere osiguranja tako da se tijekom uklanjanja otpadaka, materijala i opreme ne dovedu u opasnost ljudi i imovina. Prilikom svih čišćenja i uklanjanja otpadaka kada je god to moguće izvođač će koristiti vodu da smanji stvaranje prašine. Nikakvo smeće neće biti spaljivano na gradilištu.
Nikakvo smeće ili otpatci neće se bacati u iskope, jame, niti koristiti kod nasipavanja.
Vozila koja će se koristiti za odvoz smeća, šute i otpadaka moraju imati platneni krov (ceradu), a materijal koji se prevozi mora biti poprskan vodom kako bi se spriječilo njegovo rasipanje i raznošenje vjetrom tijekom prijevoza do lokaliteta za deponiranje.
Suvišno blato i ostala nečistoća sa kotača vozila mora se odstraniti, kako bi se spriječilo njihovo raznošenje po ulicama izvan gradilišta. Svako eventualno blato i ostalu nečistoću koja takva vozila raznesu po ulicama izvan gradilišta dužan je izvođač o svom trošku ukloniti i zaprljane površine očistiti.
Odvoz otpada, kao i sve naknade za odlaganje su u jediničnoj cijeni svake stavke i ne plaćaju se posebno. Izvođač je dužan sav otpad zbrinuti u trošku izvođenja.
6. ČUVANJE MATERIJALA
Sav materijal i oprema koja će se upotrijebiti na građevini moraju biti uskladišteni, složeni i zaštićeni, te održavani u urednom i dobrom stanju.
Sav suvišni materijal, oprema i alat koji nije više u upotrebi, kao i skele, oplata i itd. moraju biti uredno složeni, tako da ne ometaju napredak preostalih radova, te uklonjeni prvom prilikom sa gradilišta.
Ukoliko se postojeće prostorije ili djelomično dovršeni prostori građevine koriste za privremeno skladište materijala, izvođač je odgovoran da uskladišteni materijal ne ometa pravovremeno izvođenje preostalih radova, niti inspekciju odnosno kontrolu izvedenih radova. Izvođač je također odgovoran da težina uskladištenog materijala ne pređe računato dozvoljeno opterećenje konstrukcije.
7. ZAVRŠETAK RADOVA
Po završetku radova teren i svi djelovi građevine moraju biti ostavljeni u čistom i urednom stanju, tj. vraćeni u prvobitno stanje koje će udovoljiti pregledu i odobrenju nadzornog inženjera.
Sav preostali materijal, oprema i privremeni objekti biti će uklonjeni sa gradilišta, a površine na kojima su bili postavljeni dovedeni u prijašnje stanje predviđeno projektom ili u stanje koje će odobriti nadzorni inžinjer, a sve bez prava na posebnu naplatu.
Radovi nisu završeni dok Izvođač ne preda Investitoru dokumentaciju prema projektu i zakonu za dokazivanje kvalitete ugrađenih materijala i izvedenih radova uključivo rezultate svih ispitivanja uključivo s uspješno provedenim probnim opterećenjem konstrukcije, a sve kako je propisano zakonom, građevinskom dozvolom, projektom i pravilima struke kao obaveza izvođača.
8. PRIMOPREDAJA RADOVA
Po završetku svih radova izvršit će se primopredaja izvedenog objekta. Naručitelj će ugovorom definirati način primopredaje.
Prije primopredaje radova izvođač je dužan investitoru dostaviti svu dokumentaciju potrebnu investitoru da zatraži i ishodi uporabnu dozvolu, kao i projekt izvedenog stanja, odnosno izvedbeni projekt sa svim izmjenama i dopunama nastalim u toku gradnje u jednom primjerku u tiskanom obliku i u digitalnom obliku.
Tijekom primopredaje vodit će se zapisnik, te je izvođač dužan izvršiti sve eventualne ispravke, popravke i zamjene na radovima, ukoliko se takve utvrde u tom zapisniku. Ova obaveza izvođača ne isključuje njegovu obavezu da provede ispravke, popravke ili zamjene zatražene od Komisije nadležnog organa prilikom tehničkog pregleda.
Tijekom trajanja eventualnog ugovornog jamčevnog odnosno garantnog roka, izvođač je dužan o svom trošku otkloniti sve nedostatke koji se pokažu tijekom tog jamčevnog roka, a koji su nastupili zbog izvođačeva nepridržavanja obaveza u vezi s kvalitetom radova i materijala. Investitor će izvođaču odrediti primjereni rok za otklanjanje nedostataka, ali ujedno zadržava pravo i na naknadu eventualne štete nastale takvim nedostacima u izvedbi. Izvođač nije dužan vršiti korekciju ili popravke koji su rezultat normalnog korištenja i habanja tijekom upotrebe građevine.
Nakon završetka radova i prilikom primopredaje građevine predstavnici investitora, nadzora i izvođača pregledat će radove i sastaviti popis eventualnih korekcija i popravaka te odrediti razuman rok u kojem je izvođač dužan provesti takve korekcije i popravke, a po izvršenju takvih popravaka isti će ponovo biti pregledani od nadzornog inženjera, prihvaćeni i svi će se ugovoreni radovi potom isplatiti i posao će se smatrati završenim.
OPĆI UVJETI ZA IZVOĐENJE GRAĐEVINSKIH RADOVA, PRIPREMNIH RADOVA, UREĐENJE GRADILIŠTA I POMOĆNIH RADOVA
PRIPREMNI RADOVI
Izvoditelj je dužan prije početka radova provesti sve pripremne radove da se izvođenje može nesmetano odvijati. U tu svrhu izvoditelj je dužan detaljno proučiti investicijsko-tehničku dokumentaciju, te izvršiti potrebne računske kontrole. Potrebno je proučiti sve tehnologije izvedbe pojedinih radova radi optimalne organizacije građenja, nabavke materijala, kalkulacije i sl.
Izvoditelj je dužan pregledati dokumentaciju te dati primjedbe na eventualne nedostatke ili pogreške te je dužan je pravovremeno obavijestiti nadzornog inženjera i zatražiti rješenja. U protivnom biti će dužan ovakve štete sanirati o svom trošku.
UREĐENJE GRADILIŠTA
Uređenje gradilišta dužan je izvoditelj izvesti prema "shemi organizacije gradilišta" koju je obavezan dostaviti uz ponudu. U organizaciji gradilišta izvoditelj je dužan uz ostalo posebno predvidjeti:
prostorije za urede,
gradilište osigurati ogradom ili drugim posebnim elementima za sigurnost ljudi i zaštitu prometa i objekata,
postaviti natpisnu ploču od cca 3,5 x 2,5 metra,
postaviti potreban broj urednih skladišta, pomoćnih radnih prostorija, nadstrešnica, odrediti i urediti prometne i parkirne površine za radne i teretne automobile, opremu, građevinske strojeve i sl., te opremu i objekte za rastresiti i habasti građevinski materijal,
Izvoditelj je dužan gradilište sa svim prostorijama i cijelim inventarom redovito održavati i čistiti,
Sve materijale izvoditelj mora redovito i pravovremeno dobaviti da ne dođe do bilo kakvog zastoja gradnje,
U kalkulacije izvoditelj mora prema ponuđenim radovima uračunati ili posebno ponuditi eventualne zaštite za zimski period građenja, kišu ili sl.
Izvoditelj je dužan svu površinsku vodu u granicama gradilišta na svim nižim nivoima redovito odstranjivati,
Na gradilištu mora postojati stalna čuvarska služba za cijelo vrijeme trajanja gradnje također uračunata u faktor,
Gradilište mora biti po noći dobro osvijetljeno,
Sve otpadne materijale izvođač treba odvesti i zbrinuti na odlagalištu. Troškove treba ukalkulirati u režiju i faktor. Ukoliko se isti neće izvršavati, investitor ima pravo čišćenja i odvoz otpada povjeriti drugome, a na teret izvođača radova,
Izvoditelj je dužan uz shemu organizacije gradilišta dostaviti i spisak sve mehanizacije i opreme koja će biti na raspolaganju gradilišta, te satnice za rad i upotrebu svakog stroja,
Izvoditelj je dužan bez posebne naplate osigurati investitoru potrebnu pomoć kod obilaska gradilišta i nadzora, uzimanju uzoraka i sl., potrebnim pomagalima i ljudima,
Na gradilištu moraju biti poduzete sve HTZ (higijensko-tehničke zaštitne) mjere prema postojećim propisima.
Izvoditelj je dužan po završetku radova gradilište kompletno očistiti, ukloniti i deponirati sve nasipe, betonske podloge, temelje strojeva, radnih i pomoćnih prostorija te vratiti obuhvat zahvata u prvobitno stanje ili pripremiti za hortikulturno uređenje.
MATERIJAL
Pod tim nazivom se podrazumijeva samo cijena materijala tj. dobavna cijena i to kako glavnog materijala, tako i pomoćnog, veznog i slično. U tu cijenu uključena je i cijena transportnih troškova bez obzira na prijevozno sredstvo sa svim prijenosima, utovarima i istovarima, te uskladištenje i čuvanje na gradilištu od uništenja (prebacivanje, zaštita i slično). Tu je uključeno i davanje potrebnih uzoraka kod izvjesnih vrsta materijala.
RAD
U kalkulaciji rada treba uključiti sav rad, kako glavni, tako i pomoćni, te sav unutarnji transport. Ujedno treba uključiti sav rad oko zaštite gotovih konstrukcija i dijelova objekta od štetnog utjecaja vrućine, hladnoće i slično.
SKELE
Sve lake, pokretne, pomoćne skele, bez obzira na visinu, ulaze u jediničnu cijenu dotičnog rada, osim fasadne skele za obradu fasade, koja se obračunava kao posebna stavka. Skela mora biti na vrijeme postavljena kako ne bi nastao zastoj u radu. Pod pojmom skela podrazumijeva se i prilaz istoj, te ograda. Kod zemljanih radova u jediničnu cijenu ulaze razupore, te mostovi za prebacivanje iskopa većih dubina. Ujedno su tu uključeni i prilazi, te mostovi za betoniranje konstrukcije i slično.
OPLATA
Kod izrade oplate predviđeno je podupiranje, uklještenje, te postava i skidanje iste. U cijenu ulazi kvašenje oplate prije betoniranja, kao i mazanje limenih i/ili drvenih kalupa. Po završetku betoniranja, sva se oplata nakon određenog vremena mora očistiti i sortirati.
IZMJERE
Ukoliko nije u pojedinoj stavci dat način obračuna radova, treba se u svemu pridržavati važećih normi u građevinarstvu.
ZIMSKI I LJETNI RAD
Ukoliko je ugovoreni termin izvršenja objekta uključen i zimski odnosno ljetni period, to se neće posebno izvoditelju priznavati na ime naknade za rad pri niskoj temperaturi, zaštita konstrukcija od hladnoće i vrućine, te atmosferskih nepogoda, sve mora biti uključeno u jedinični cijenu. Za vrijeme zime objekt se mora zaštititi. Svi eventualni smrznuti dijelovi moraju se ukloniti i izvesti ponovo bez bilo kakve naplate.
A. GRAĐEVINSKI RADOVI
ZEMLJANI RADOVI
Prije početka zemljanih radova obvezno iskolčiti gabarite objekta, te po potrebi postaviti druge potrebne oznake, označiti stalne visine, te snimiti postojeći teren.
Izvođenje radova na gradilištu započeti tek kada je ono uređeno prema odredbama Pravilnika o zaštiti na radu u građevinarstvu.
Završen iskop temeljne jame i rovova pregleda i preuzima unaprijed određena komisija, prije početka izvođenja temelja.
Izvođač je dužan izvesti sav rad oko iskopa (ručnog ili mehaničkog) i to do bilo koje potrebne dubine, sa svim potrebnim pomoćnim radovima, kao što je niveliranje i planiranje, nabijanje površine, obrubljivanje stranica, osiguranje od urušavanja, postava potrebne ograde, crpljenje i odstranjivanje oborinske ili procjedne vode.
U slučaju pojave količine podzemne vode koja onemogućava predviđenu tehonologiju izvedbe, izvođač je dužan obavijestiti nadzornog inženjera radi poduzimanja odgovarajućih mjera.
Ako se prilikom iskopa naiđe na zemlju drugog sastava nego što je ispitivanjem terena utvrđeno, izvođač je dužan obavijestiti nadzornog inženjera, radi poduzimanja potrebnih mjera, a postojeći sastav upisati u građ. dnevnik.
Odvoz materijala, kao i sve naknade za odlaganje su u jediničnoj cijeni svake stavke i ne plaćaju se posebno. Izvođač je dužan sav otpad zbrinuti u trošku izvođenja.
Ukoliko dode do zatrpavanja, urušavanja, odrona ili bilo koje druge štete nepažnjom izvođača (radi nedovoljnog podupiranja, razupiranja ili drugog nedovoljnog osiguranja), izvodač je dužan dovesti iskop u ispravno stanje, odnosno popraviti štetu bez posebne naknade.
Ukoliko su prethodno izvršena geotehnička ispitivanja, prije betoniranja temelja potrebno je da ovlaštena osoba koja je vršila geotehnička ispitivanja, ispita tlo u temeljnoj jami i upiše u građevinski dnevnik izvođača da je temeljno tlo u skladu s geotehničkim izvješćem.
TEMELJENJE GRAĐEVINE
Kod izvođenja temelja na građevini izvođač je dužan primjenjivati Pravilnik o Tehničkim normativima za temeljenje građevinskih objekata.
BETONSKI I ARMIRANOBETONSKI RADOVI
OPĆI UVJETI
Kod izvedbe betonskih i armirano betonskih radova izvoditelj se u svemu mora pridržavati:
Tehničkog propisa za građevinske konstrukcije (NN 017/17)
Osim toga izvoditelj se mora pridržavati svih tehničkih propisa i standarda navedenih u Programu kontrole i osiguranja kvalitete u projektu.
Koristiti glatku čeličnu oplatu. Glatkom oplatom podrazumijeva se oplata sa glatkim pločama ili daskama sa stisnutim sljubnicama. Površina betona mora imati jednoliku strukturu i boju. Izvoditelj je dužan bez posebne naknade, nakon skidanja oplate, očistiti površinu betona od eventualnih curki, ostataka premaza oplate i sl.
Ugradnju betona izvesti uz prethodno polijevanje oplate. U pravilu, kod ugradnjee, beton se sabija vibratorom, odnosno pervibratorom, ovisno o konstrukciji. Vibriranje vršiti do te mjere da ne dođe do segregacije betona. Beton se prilikom ugradnje u stupove i zidove mora ugrađivati sa produžnim crijevom, kako visina pada ne bi bila viša od 1m, te ne bi došlo do segregacije betona. Sve ploče neophodno je betonirati sa pumpom za beton.
Ako je temperatura visoka, prije betoniranja obavezno politi podlogu, odnosno tlo ili oplatu, kako ne bi došlo do upijanja vode iz betona. Sa ugradnjom betona može se početi kada je oplata i armatura definitivno postavljena i učvršćena, te podloga u potpunosti očišćena od svih nečistoća.
Izvođač je dužan provoditi njegu svježeg betona i zaštitu betonske površine od atmosferskih utjecaja (toplina, hladnoća, kiša, mraz, snijeg), kako ne bi došlo do pukotina i oštećenja.
Kod izrade betonskih i armirano betonskih konstrukcija, izvođač se treba pridržavati nacrta oplate, armaturnih nacrta, detalja za razne ugradnje i statičkog proračuna.
Marke i kvaliteta svježeg betona za sve armirano betonske i montažne konstrukcije, kao i dimenzije konstrukcije, određene su projektom te ih se izvođač mora strogo pridržavati.
Ispitivanje betona obavljati u skladu sa: Tehničkim propisom za građevinske konstrukcije (NN 17/17) ili jednakovrijedno ________________________________, HRN EN 13670 ili jednakovrijedno _______________________________ HRN EN 206 ili jednakovrijedno _______________________________.
Prekide betonaža izvođač je dužan prethodno usuglasiti sa nadzornim inženjerom.
Obrada gornjih površina betona treba biti ravno zaribana, osim gdje se u stavci traži drugačija obrada.
Sve visine pri izradi oplate davati, a poslije betoniranja kontrolirati instrumentom.
Za izradu betona iste konstrukcije izvođač je dužan koristiti cement i agregat iste vrste, tako da se dobije jednolična boja ploha. Izvođač je dužan ugraditi beton na način da ne dođe do stvaranja gnijezda i segregacije. Pri nastavku betoniranja po visini, predvidjeti zaštitu površine betona od procjeđenog cementnog mlijeka.
Za premazivanje oplate prije betoniranja predvidjeti premaze koji se mogu obrisati sa gotove betonske površine – dužan ih je obrisati izvoditelj, tj. premaze koji se sami razgrađuju. Oplata ploha betona koji se ne žbuka, ne smije se vezati kroz beton limom ili žicom.
Sve betone predvidjeti granulacije 0-32 mm, osim u iznimnim slučajevima ako to gustoća armature zahtjeva beton granulacije 0-16 mm.
Prilikom ugradnje kod nepovoljnih uvjeta (kiša), ugradnju vršiti na način da se spriječi segregaciju betona i ispiranje cementa iz smjese, naročito kod prekida betoniranja, odgovarajućim zaštitnim mjerama (pokrivanje i sl.).
Vidne betonske površine spremne za ličenje bez prethodnih obrada, izvesti sa novim oplatnim pločama, prema adekvatnoj recepturi za vidne betone, količini pora, s pravilnim rasporedom oplatnih ploča, upotrebom brtvi i spužvica, te predvidjeti zatvaranje rupa od ankera plastičnim čepovima. Nikakve sanacije i naknadne popravke i reparature na vidnom betonu nisu dozvoljene. Koristiti cement bez dodatka pepela, kako bi boja betona bila svjetla i jednolična. Obavezno davanje odgovarajuće recepture nadzoru na ovjeru i izrada uzorka koji mora biti prihvaćen od strane investitora i nadzora prije izvedbe radova, te koji će biti mjerodavan nivo kvalitete za prihvaćanje i preuzimanje radova.
Izvoditelj je dužan dostaviti recepture svih betona sa pripadajućim konzistencijama i dodacima koji se koriste na gradilištu nadzoru na uvid. Na dostavnicama betona moraju biti ispisani svi podaci – šifra-oznaka svježeg betona („marke“ betona) i recepture, vrsta i količina dodatka betonu, vrsta cementa i projektirana konzistencija.
Vidne betone koji su izloženi utjecaju atmosferilija neophodno je impregnirati jednokomponentnim, UV otpornim, vodoodbojnim i neutralnim (prozirnim) zaštitnim premazom.
Sve betone na vanjskim voznim ili parkirnim površinama izvesti sa recepturom otpornom na soli i smrzavanje.
Svi gore navedeni postupci, materijali, recepture i certifikati opisani su i definirani Planom kvalitete izvedbe betonske konstrukcije. Plan kvalitete izvedbe betonske konstrukcije izrađuje izvoditelj radova po ovlaštenoj instituciji te ga je izvoditelj dužan dostaviti nadzornom inženjeru prije početka armirano betonskih radova.
Tolerancije ravnosti betonskih ploča, zidova i estrih površina propisuje se za svaki dio posebno sukladno važećim normama.
Ukoliko su odstupanja veća od dozvoljeni izvoditelj je dužan sanaciju izvršiti o svom trošku. To se posebno odnosi na ravnost gornje površine temeljne ploče. Izvoditelj je dužan izraditi geodetsku izmjeru, te sva izbočenja preko tolerance poravnati brušenjem. Za sve udubine izvan propisane norme izvoditelj snosi trošak povečane količine asfalta.
Sanaciju gnijezda i loših mjesta izvesti sukladno pravilima struke uz prethodno odobrenje metode i materijala od strane nadzora. Sanaciju izvoditi mokro na mokro odmah nakon skidanja oplate.
Sanacija vidnih betona nije dozvoljena.
Obračun armature izvršen je po kg stvarno ugrađene armature prema iskazu armature u projektu, po vrstama i profilima. U količinu nisu uključeni otpaci koji nastaju krojenjem mreža i rezanjem šipki.
U cijeni armature podrazumijeva se dobava, doprema, čišćenje od hrđe, rezanje, savijanje, privremeno skladištenje, horizontalni i vertikalni transport i montaža i vezivanje. U jediničnoj cijeni uključena je žica za vezivanje i svi potrebni distanceri.
Betonsko željezo mora biti uredno položeno prema armaturnim nacrtima. Prije najave gotovosti pojedinog konstruktivnog elementa za kontrolu od strane nadzora, izvoditelj je dužan sam prekontrolirati svaki element, te upisom u dnevnik jamčiti ispravnost postavljene oplate i armature sukladno projektu. Pregled i preuzimanja armature vrši nadzorni inženjer, sa upisom odobrenja za betoniranje u dnevnik građenja.
Prilikom betoniranja treba naročito paziti da armatura ostane u položaju predviđenom statičkim računom i nacrtom. Koristiti distancere za postizavanje potrebnog zaštitnog sloja. U temeljnoj ploči ispod donje zone koriste se betonski distanceri, a u pločama i zidovima PVC distanceri. Svi neophodno potrebni distanceri u gustoći propisanoj nacrtima uračunati su u jedinične cijene armature, te se neće posebno naplaćivati.
Jedinična cijena pojedine stavke za betonske i arm. betonske konstrukcije mora sadržavati: sve vertikalne i horizontalne transporte, sav rad, osnovni i pomoćni, sva potrebna podupiranja, oplate, učvršćenja, radne skele, mostove i prilaze, sva ubacivanja i prebacivanja betona, nabijanja, vibriranja i pervibriranja, mazanja oplate “oplatanom”, kvašenja oplate, zaštitu betonskih i AB konstrukcija od djelovanja atmosferilija, vrućine, hladnoće i sl., njega betona.
U pravilu kod arm.betonskih radova cijena betona, oplate i betonskog željeza dane su odvojeno, a u slučajevima kada nisu posebno iskazani, jedinična cijena se odnosi na kompletan rad i materijal (beton s oplatom i armaturom), te transport do mjesta ugradnje.
BETON
Kod izvedbe betonskih i armirano betonskih radova izvoditelj je dužan u svemu se pridržavati propisa, standarda i pravilnika navedenih u Programu kontrole i osiguranja kvalitete te projekta. Prije početka radova uzvoditelj je dužan izraditi Plan kvalitete izvedbe betonske konstrukcije, te redovito pratiti kvalitetu betonskih konstrukcija u skladu sa elementima iz Plana.
Ispitivanje betona obavljati u skladu sa: Tehničkim propisom za građevinske konstrukcije (NN 17/17) ili jednakovrijedno ________________________________, HRN EN 13670 ili jednakovrijedno _______________________________ HRN EN 206 ili jednakovrijedno _______________________________.
Kontrola konzistencije obavlja se na gradilištu, te u slučaju odstupanja na više beton se ne ugrađuje, u slučaju odstupanja na manje moguće je dodavanje kompatibilnog aditiva na gradilištu uz odobrenje tehnologa. Detaljni program dužan je izvoditelj definirati projektom betona, a sve u skladu sa programom kontrole kvalitete propisanim projektom.
Prije početka izvođenja konstrukcije i elemenata od betona i armiranog betona, izvoditelj mora izraditi Plan kvalitete izvedbe betonske konstrukcije o svom trošku, koji sadrži:
sastav betonskih mješavina, količine i tehničke uvjete za projektiranje klase betona
plan betoniranja, organizaciju i opremu
način transporta i ugradnje betonske mješavine
način njegovanja ugrađenog betona
program kontrolnih ispitivanja sastojaka betona
program kontrole betona, uzimanja uzoraka i ispitivanja betonske mješavine i betona po partijama
projekt skela
projekt oplata
ateste glavne i rezervne betonare
Plan kvalitete izvedbe betonske konstrukcije izvoditelj dostavlja nadzornom inženjeru.
Tehnička svojstva i drugi zahtjevi propisani su Prilozima Tehničkog propisa za građevinske konstrukcije.
Prilikom isporuke cementa isporučitelj je dužan dostaviti dokumentaciju o svojstvima materijala u skladu sa Zakonom o građevnim proizvodima (NN 76/13).
Kod izrade konstrukcija od vidljivog betona potrebno je koristiti cement istog proizvođača da ne bi došlo do promjene boje. Ne smije se upotrijebiti cement koji ja na gradilištu uskladišten duže od 3 mjeseca.
Za izradu betona predviđa se prirodno granulirani šljunak ili drobljeni agregat. Kameni agregat mora biti dovoljno čvrst i postojan, ne smije sadržavati zemljanih i organskih sastojaka, niti drugih primjesa štetnih za beton i armaturu. Granulometrijska krivulja I receptura betona za vidne betone mora biti posebno odobrena I ispitana od strane tehnologa.
Beton spravljati isključivo strojnim putem.
Obračun se vrši isključivo po m³ projektom predviđenih količina betona u konstrukciji uz odbitak svih rupa, niša, otvora, prodora itd.
ARMATURA
Kod izvedbe armiračkih radova izvoditelj je dužan u svemu se pridržavati postojećih propisa i standarda.
Betonski čelik u pogledu kvalitete mora odgovarati važećim standardima.
Sve vrste čelika moraju imati kompaktnu homogenu strukturu. Ne smiju imati nikakvih nedostataka, mjehura, pukotina ili vanjskih oštećenja. Prilikom isporuke betonskog čelika isporučitelj je dužan dostaviti ateste koji garantiraju: vlačnu čvrstoću i varivost čelika.
Na gradilištu odgovorna osoba dužna je pregledati armaturu na eventualne pukotine, jača vanjska oštećenja, koroziju, prljavštine i čvrstoću, te dati nalog da se takav betonski čelik odstrani ili očisti.
Armatura mora biti na gradilištu pregledno deponirana. Prije polaganja, armatura mora biti oćišćena od korozije i nećistoće. žica, plastični ili drugi ulošci koji se polažu radi održavanja razmaka kao i sav drugi pomoćni materijal uključeni su u jediničnu cijenu.
Ugrađivati se mora armatura po profilima iz armaturnih nacrta projekta. Ukoliko je onemogućena nabava određenih profila zamjena se vrši uz odobrenje nadzornog inženjera ili projektanta konstrukcije. Postavljenu armaturu prije betoniranja dužan je osim voditelja gradilišta i nadzornog inženjera, pregledati projektant konstrukcije, o tome izvršiti upis u građevinski dnevnik. Mjerodavni podatak za kvalitetu betona koji treba upotrijebiti na pojedinim dijelovima konstrukcije uzima se iz projekta nosive konstrukcije i armaturnih nacrta.
Prilikom polaganja armature, izvoditelj je dužan provjeriti položaj armature kod horiz. serklaža i armaturi u negativnoj zoni ploče kod ležaja (zidovi) kako nebi došlo do povećanja debljine ploče kod betoniranja zbog previsoko položene spomenute armature.
Obračun ugrađene armature vrši se po kg bez obzira na profil. Jediničnom cijenom armature treba obuhvatiti:
uzimanje izmjera na objektu
dobava
doprema
čišćenje od hrđe, rezanje, savijanje
privremeno skladištenje
doprema na gradilište
skladištenje na gradilištu
sortiranje i po potrebi premještanje
horizontalni i vertikalni transport, ugradnja u konstrukciju, postavljanje i vezanje armature točno prema armaturnim nacrtima sa podmetanjem podložaka i distancera kako bi se osigurala projektirana udaljenost između armature i oplate. U jediničnoj cijeni uključeni su svi tipovi distancera i žica za vezivanje.
čišćenje nakon postave armature svakog pojedinog elementa
potrebna radna skela
uzimanje potrebnih uzoraka, ispitivanje materijala te dostava atesta prije ugradnje i montaža i vezivanje.
OPLATA
Oplate moraju biti stabilne, otporne i dovoljno poduprte da se ne bi izvile ili popustile u bilo kojem pravcu. Moraju biti izrađene točno po mjerama označenim u crtežima plana oplate za pojedine dijelove konstrukcije koji će se betonirati sa svim potrebnim podupiračima.
Unutarnje površine oplate moraju biti ravne i potpuno glatke bilo da su horizontalne, vertikalne ili nagnute, prema tome kako je to u crtežima planova oplate predviđeno. Raspored oplatnih ploča mora biti pravilan, izrađen od oplatnih ploča jednake veličine, bez ubacivanja manjih komada. Nastavci oplate ne smiju izlaziti iz ravnine, tako da nakon njihovog skidanja vidljive površine betona budu ravne i s oštrim rubovima.
Oplate, kao i razna razupiranja, moraju imati takvu sigurnost i krutost da bez slijegavanja i štetnih deformacija mogu primiti opterećenja i utjecaje koji nastaju za vrijeme izvedbe radova.
Za oplatu se ne smiju koristiti takvi premazi koji se ne bi mogli oprati s gotovog betona ili bi nakon pranja ostale mrlje na tim površinama.
Kad su u betonskim zidovima i drugim konstrukcijama predviđeni otvori i udubine za prolaz vodovodne i kanalizacione cijevi, cijevi centralnog grijanja i slično, kao i dimovodne i ventilacione kanale i otvore, treba još prije betoniranja izvesti i postaviti cijevi većeg profila od prolazeće cijevi da se iste mogu provući kroz zid ili konstrukciju i propisno zabrtviti. Kod nastavljanja betoniranja po visini, prilikom postavljanja oplate za tu konstrukciju treba izvesti zaštitu površina betona već gotovih konstrukcija od procjeđivanja cementnog mlijeka. Neposredno prije početka ugrađivanja betona oplata se mora očistiti.
Oplate moraju biti tako izvedene da se mogu skidati lako i bez potreba i oštećenja konstrukcija, sa svim njenim elementima, kao i slaganje i sortiranje građe na određenim mjestima. Također je uključeno i čišćenje dasaka, gredica, potpora i drugog, vađenje čavala, sjećenje vezne žice, vađenje klanfi i zavrtnja, kao i čišćenje tih elemenata od eventualnih ostataka stvrdnutog betona.
Izrađena oplata, s podupiranjem, prije betoniranja mora biti od strane izvoditelja statički kontrolirana. Prije nego što se počne ugrađivati beton moraju se provjeriti dimenzije oplate i kakvoća njihove izvedbe, kao i ćistoća i vlažnost oplate. Rezultati ispitivanja nivelete oplate, kao i zapisnik o prijemu tih konstrukcija, čuvaju se u evidenciji koja se prilikom primopredaje izgrađene građevine ustupa korisniku te građevine.
Prije svakog betoniranja izvoditelj građeviskih radova – glavni izvođač i izvoditelji drugih struka ( elektro, voda I kanalizacija, strojarski, itd.) dužni su zajedno pregledati plan betoniranja i utvrditi jesu li svi potrebni prodori I ugradnjeni elementi u bet. zidovima pipremljeni I ugrađeni, da se naknadno nebi dodatno otvarali otvori.
Izvedba svih radnih fuga uključena je u jediničnu cijenu. Na prekidima betoniranja, tj. na svim radnim fugama obvezna je upotreba “streckmatall-a”, te je isti uključen u jedinične cijene i neće se posebno naplaćivati.
Na svim vidljivim bridovima betona, koji se ne žbukaju ili ne oblače, obvezna je upotreba trobridnih trokutastih lajsni, koje su uključene u jedinične cijene i neće se posebno naplaćivati.
Obračun se vrši putem građevinske knjige, prema stvarno izvedenoj količini radova m2 oplate, pri čemu se odbijaju svi prazni prostori, otvori, vrata, niše, kučice, dimnjaci, bez obzira na veličinu. Sukladno nacrtima oplate izvode se u oplati svi otvori veći ili jednaki promjeru 10 cm ili veličine 10x10 cm. Bočne špalete otvora obračunavaju se po cijeni m2 osnovne stavke oplate elementa unutar kojeg se predmetni otvor, tj. špaleta nalazi. Nikakve posebne nadoplate neće se priznavati.
ZIDARSKI RADOVI
Zidarski radovi moraju se izvesti u skladu s Tehničkim propisom za građevinske konstrukcije (NN 17/17).
Svi materijali upotrebljavani u gradnji moraju ispunjavati zahtjeve propisane Zakonom o građevnim proizvodima (NN 076/2013).
Odstupanje od predviđenih dimenzija propisano je projektom.
Sve vertikalne i horizontalne plohe moraju biti izvedene i očišćene po završetku radova.
U svrhu zaštite susjednih postojećih ili već izvedenih radova i ploha, horizontalnih ili vertikalnih, potrebno je iste na odgovarajući način zaštititi PVC ili PE folijama, ljepenkom, daskama i sl. tako da ne dođe do oštećenja radova ili ploha. Sve navedeno treba uračunati u jediničnu cijenu radova.
Razne pomoćne konstrukcije i skele potrebne u toku radova treba obavezno uračunati u jediničnu cijenu, osim gdje je to posebno predviđeno troškovnikom.
Izvoditelj je dužan pratiti kvalitetu svih materijala koji se ugrađuju, također i pomoćnih materijala koji se neće ugraditi ali se koriste u toku radova, te u skladu sa Zakonom o građevnim proizvodima (NN 76/13) dokazati da korišteni materijali ispunjava odgovarajući standard. Isto vrijedi i za dokazivanje stručnosti radnika. Sve troškove oko dobivanja dokumentacije u skladu sa Zakonom o građevnim proizvodima (uključivo i utrošak svih potrebnih materijala za uzorke) izvoditelj treba uračunti u jediničoj cijeni.
Zidanje
Zidati treba u potpuno horizontalnim redovima, a ležajne i sudarne reške moraju biti širine 10-15 mm. Pri zidanju ih treba dobro zapuniti odgovarajućom vrstom morta, a kod ploha koje će se ožbukati treba ostaviti prazninu u reškama do dubine od cca 2 cm od plohe zida, da bi se žbuka bolje uhvatila, ako troškovnikom nije drugačije određeno. Upotreba skele za visine preko 1,5 m uključena je u jedinične cijene i neće se posebno obračunavati.
Opeka i mort za zidanje moraju ispunjavati zahtjeve Zakona o građevnim proizvodima (NN 76/13)
Spojeve različitih medija (opeka beton ili inst. okno zid) potrebno je rabicirati staklenom mrežicom. Spojeve zidanog zida sa AB konstrukcijom ankerirati armaturom u svakom trećem redu prema uputi statičara.
Žbukanje
Za potrebe žbukanja koristiti omjere :
Produžni cem.mort 1:2:5 – za žbukanje zidova i fasade, zidanje zidova ispune i pregradnih zidova debljine ½ opeke i više
Cementni mort 1:4 – za pačokiranje
Cementni mort 1:3 – za cementnu glazuru podova i ugradnju željeznih predmeta
Prije nego se počne žbukati potrebno je izvršiti predradnje čišćenja ploha, i čišćenja i ispuhivanja fuga, kvašenje zidne površine vodom, te špricanje cem. mortom 1:1. Ako je zbog kiše ploha zida isuviše mokra, žbukanje treba odgoditi sve dok ploha zida ne bude dovoljno suha. Žbukanje se ne smije vršiti dok je temperatura prostora previsoka ili preniska, da žbuka ne bi ispucala. Ravnost mora biti u skladu sa propisanim tolerantnim odstupanjima, s tim da su mjerodavni uvijek stroži zahtjevi. Skela za visine preko 1,5 m uključena je u jediničnoj cijeni radova.
Tip žbuke definiran je stavkama troškovnika.
Za unutarnje zidove predviđena je vapneno-cementna žbuka. Nanosi se na očvrsli cem. špric u debljin 15 mm. Nakon djelomičnog učvršćivanja, u pravilu drugi dan, navlažiti vodom i zafilcati. Na spojevima kutova ugraditi kutni profil i obraditi spoj staklenom mrežicom.
Zatvaranje prodora i šliceva može se posebno obračunati samo u slučaju ako su isti odštemani u već požbukanim zidovima.
Za poravnanje bet. stropova u debljini 2-3 mm koristiti glet masu za beton uz prethodno nanošenje kontakt grunda. Ako je potrebno nanijeti deblji sloj od 5 mm, koristiti betonfiks koji se može nanositi do debljine 20 mm, koji se po nanošenju zafilca spužvastom gladilicom i zagleta.
Ugradnje
ugradnje treba izvoditi prema opisu, nacrtima i propisima. Ako za ugradnje treba dubiti zidove ili stropove, onda se to mora vršiti pažljivo, bez suvišnih oštećenja. Armatura se u tom slučaju kao ni tlačna zona betona ne smije dirati. Kod zidarskih ugradbi nije uračunata izrada ili dobava elemenata koji se ugrađuju, osim kada se to u stavci troškovnika posebno ne traži.
U jediničnim cijenama treba uračunati sve radove dotične stavke, sa dobavom potrebnog materijala i građevnih dijelova, sve horizontalne i vertikalne transporte i prijenose osnovnog i pomoćnog materijala, do i na gradilištu, sve utovare, istovare i pretovare, sva uskladištenja, te sva potrebna radna snaga i režijski troškovi
U slučaju eventualnih nejasnoća treba se u prvom redu poslužiti odgovarajućim i važećim normativima (građevinske norme). Sve zidarske radove treba izvesti i obračunti po G.N.301 ili jednakovrijedno ________________________.
ESTRIH PODLOGE
Cijenom obuhvatiti svo potrebno gradivo i rad za izradu kompletne podloge s tim da će se posebno iskazati cijena za podpodlogu (eks. polistiren, pe folija), a posebno cijena za gradivo i rad završnog sloja.
Cem. estrih (plivajući pod) izrađuje se nakon što su izrađeni pregradni zidovi. Kod zidova od gipskartonskih ploča upotrebljavati vanjsku ploču impregniranu grund premazom na mjestima gdje postoji mogućnost ovlaženja ploče tijekom radova (izrada estriha, postavljanje podnih i zidnih keramičkih i kamenih obloga
Postupak izrade podloge u svim prostorima je jednak osim što variraju debljine estriha. Priprema i čišćenje podloge uključeno je u jedinične cijene. Prethodno se kao zvučnu izolaciju na gotovu AB ploču treba postaviti izolacijski materijal – ekspandirani polistiren u debljini predviđenoj projektom.
Ekspandirani polistiren mora imati gustoću 15 kg/ m³ uz dinamičke module elastičnosti E din ili jednakovrijedno __________________ = 5,60N/m³. U fizikalnom smislu mora biti potpuno stabilan sa dokazom da je odležao min. 180 dana od dana proizvodnje. Vlažnost ne smije prelaziti 7% od težine ploče.
Prigušni sloj potrebito je izvesti i okomito uz zidove do visine gotovog poda sa pločama ekspandiranog polistirena debljine 1 cm ili sa trakom ethafoam-a, a kod svih prodora kroz podlogu spoj riješiti trajno el. kitom.
Kao razdjelnu ravninu između prigušnog sloja i cem. estriha postaviti tanku PE foliju koja mora biti odignuta i uz okomice prigušnog sloja. Preklopi folije moraju u svakom smjeru biti min. 20 cm. Debljina PE folije iznosi 0,02 cm.
Površina cementnog estriha mora pokazivati dobru prionljivost bez prisutnosti štetnih sastojaka ( cem. kore, ulja, masnoće, praha i sl. ) Prijanjajuća čvrstoća površine podloga mora biti barem 1,0 N/mm². Tlačna, savijajuća i prijanjajuća čvrstoća trebaju odgovarati očekivanim opterećenjima i namjeni površine. Cementni estih primjeran je za oblaganje kod preostatka vlage najviše 2 %.
Za gornji plašt, estrih, mora biti primjenjena bet. smjesa od agregata max. veličine zrna do 8 mm, s učešćem frakcije od 0-3 mm do max. 30 % težinskih postotaka.
Cem. estrih potrebno je armirati polipropilenskim vlaknima u tež. omjeru po naputku proizvođača za C 25/30 (MB 30). Primjenom ovih vlakana izbjegava se posebna izrada dilatacijskih razdjelnica, a podloga je lakša za izvođenje. Formiranje radnih i dilatacijskih razdjelnica uključeno je u jediničnoj cijeni estriha. Razdjelnice formirati odmah nakon izvedbe na potrebnim razmacima i na prelazima gdje je to neophodno – npr. vrata, itd.
Sve pukotine koje se pojave mimo izrađenih razdjelnica dužan je sanirati izvođač estriha o svom trošku, zarezivanjem estriha poprečno na fugu pod kutem od 45º, te ugradnjom čeličnih rebrastih tipli u epoksidnoj smoli. Navedena sanacija ne smije imati odstupanja od postojeće površine estriha.
Završnu površinu estriha dobro strojno zagladiti da je pripravna za izravno postavljanje završne obloge. Ravnost mora biti u skladu sa propisanim tolerantnim odstupanjima, odnosno na duljini 5,0 m može odstupati do 0,2 cm, a poprečni pad najviše do 0,1 %. Izrada estriha u padu uključena je u jediničnu cijenu
Po završetku plivajućeg poda od cem. estriha potrebno je zapisnički preuzeti izvedenu podlogu i to tako da budu prisutni nadzorni inženjer, izvoditelj estrih podloge i podopolagač završnog sloja. U slučaju da se mjerenjem utvrde neravnine veće od odzvoljenih odstupanja, poravnanje izvršiti samonivelirajućim masama tiksotropnim izravnavajućim mortom s ultrabrzim vezanjem za izravnavanje i saniranje lokalnih neravnina podova i stubišta (spremnim za daljnju obradu nakona 4 sata ). U slučaju pukotina neophodno je izvesti sanaciju istih kao što je gore navedeno. Poravnanje i sanacija pukotina ide na teret izvođača cem. estriha.
FASADERSKI RADOVI
OPĆENITO
| Obloge krova i pročelja, kao i limarske radove valja nuditi prema razrađenim sustavima specijaliziranih proizvođača, poštujući u svemu zahtjeve iz ovog opisa i opisa stavaka troškovnika. | Obloge krova i pročelja, kao i limarske radove valja nuditi prema razrađenim sustavima specijaliziranih proizvođača, poštujući u svemu zahtjeve iz ovog opisa i opisa stavaka troškovnika. | Obloge krova i pročelja, kao i limarske radove valja nuditi prema razrađenim sustavima specijaliziranih proizvođača, poštujući u svemu zahtjeve iz ovog opisa i opisa stavaka troškovnika. | Obloge krova i pročelja, kao i limarske radove valja nuditi prema razrađenim sustavima specijaliziranih proizvođača, poštujući u svemu zahtjeve iz ovog opisa i opisa stavaka troškovnika. | Obloge krova i pročelja, kao i limarske radove valja nuditi prema razrađenim sustavima specijaliziranih proizvođača, poštujući u svemu zahtjeve iz ovog opisa i opisa stavaka troškovnika.
| Svaka stavka ovog troškovnika za ponudu i izvedbu krova i pročelja obuhvaća: | Svaka stavka ovog troškovnika za ponudu i izvedbu krova i pročelja obuhvaća : | Svaka stavka ovog troškovnika za ponudu i izvedbu krova i pročelja obuhvaća : | Svaka stavka ovog troškovnika za ponudu i izvedbu krova i pročelja obuhvaća : | Svaka stavka ovog troškovnika za ponudu i izvedbu krova i pročelja obuhvaća :
izradu radioničke tehničke dokumentacije i proračuna, te prikazanih detalja sustava na što treba obvezno dobiti suglasnost nadzornog inženjera i projektanta.
dobavu, izradu i montažu svih nosivih, termoizolacijskih, hidroizolacijskih i pokrovnih dijelova pročelja i krova, do potpune gotovosti i funkcionalnosti.
sve potrebne opšave, okape, obrube otvora i bridova, te završne profile
sva potrebna brtvljenja
sav osnovni, pomoćni i pričvrsni materijal
potpunu antikorozivnu zaštitu svih ugrađenih elemenata
završnu obradu vidljivih elemenata plastificiranjem ili dvokomponentnim napečenim lakom u bojama po izboru projektanta
sve potrebne pomične skele i podeste
sav transport: vanjski, u radionici i na gradilištu
što dulju garanciju na izvedene radove i ugrađeni materijal
Projektnim rješenjem i izvedbom mora se osigurati :
stalna stabilnost svih elemenata
stalna nepropusnost atmosferilija kao kiša,snijeg,vjetar i sl.
izvedba bez mogućnosti pojave toplinskih mostova
odvajanje različitih vrsta metala zbog sprečavanja elektrolize
omogućavanje rada elemenata krova i pročelja, bez pojave toplinskih mostova ili slabljenja brtvljenja
Sav ugrađeni materijal mora odgovarati zahtjevima ove tehničke dokumentacije i mora biti pravovaljano atestiran.
Obračun po m2 površina pročelja i krova, kako je opisano u stavkama troškovnika, bez odbijanja otvora, uključivo potkonstrukciju za prozore, obradu svih špaleta, opšava, okapa, uglova i sl.
Jedinična cijena m2 površine obuhvaća sve gore opisane elemente.
TESARSKI RADOVI
Konstrukcije i oplate
Izvođač radova dužan je preuzete radove izvesti po opisu troškovnika, projektu, te uzancama struke, u skladu s važećim tehničkim propisima.
Obrada građe za tesarske radove vrši se pomoću mehanizacije na pilanama ili gradilištima. Građu na gradilištu treba zaštititi od vlage i ne deponirati je na mjesta predviđenom za krojenje građe. Mjesto za krojenje građe planirati do najveće udaljenosti 30,0 metara od mjesta ugrađivanja, kao uzdignuti pod na kojem će se vršiti crtanje i krojenje, a s jedne i druge strane podići nadstrešnice za smještaj neobrađene i skrojene građe.
Obračun i detaljan opis radova prema tehničkim uvjetima za tesarske radove. Ovi uvjeti se mijenjaju ili dopunjuju pojedinim stavkama troškovnika.
Jedinična cijena treba sadržavati:
uzimanje mjera za izvođenje i obračune,
sav materijal, uključujući pomoćni i vezni (čel.papuče, vijci itd.),
dobava materijala, te unutarnji transport do mjesta ugradnje,
sav rad,
zaštita na radu,
poravak štete na svojim i tuđim radovima,
uklanjanje svih ostataka i čišćenje,
zaštita izvedenih radova,
sva potrebna ispitivanja i atesti,
eventualni statički obračun za skele i druge pomoćne konstrukcije.
OPĆI UVJETI
Oplate moraju biti izvedene točno po mjerama označenim u crtežima za konstrukcije koje će se betonirati. Izvedene oplate moraju biti sposobne da podnesu predviđeno opterećenje, moraju biti stabilne, otporne, ukrućene i dovoljno poduprte da se ne bi izvile, ili popustile u ma kom pravcu. Unutrašnja površina oplate mora biti čista i ravna. Oplate moraju biti izvedene tako da se mogu skidati lako, bez potresa i oštećenja konstrukcije. Za oplate greda, ploča, sitnorebričastih stropova, stubišta, likova, kupola, svodova sa visinom podupiranja iznad 6 m, primjeniti nosive skele koje se posebno obračunavaju.
OPIS RADA
Izvedba oplate u radionici i prijevoz oplate iz radionice do deponija na gradilištu i horizontalni i vertikalni prijenos od deponija do mjesta ugradnje.
Ili izrada oplate na gradilištu i horizontalni i vertikalni prijenos od deponija do mjesta ugradnje,
Ili izrada oplate na mjestu ugradnje i horizontalni i vertikalni prijenos od deponija do mjesta ugradnje,
Postava oplate na mjestu ugradnje sa podupiranjem i vezivanjem oplate,
Skidanje oplate,
Čišćenje oplate i vađenje čavala, prijenos na deponiju i sortiranje.
Izvedba svih pripremnih i pomoćnih radova kao:
radova po odredbama važećih propisa zaštite na radu,
uzimanje mjera na gradnji,
postavljanje, premještanje i skidanje pomoćnih pokretnih skela potrebnih za izradu oplate,
odabiranje građe na deponiju,
čišćenje radnog mjesta i prijenos otpadaka na deponiju.
NAČIN OBRAČUNA:
Oplata temelja i nadtemeljnih zidova, zidova, stupova, šahtova, kanala, zidova, ograda, greda, stepeništa, obračunava se po m2 razvijene površine izvedene konstrukcije.
Oplata serklaža obračunava se po m2 vertikalne projekcije serklaža, mjerena svaka strana posebno.
Oplata vijenaca obračunava se po m2 vijenca mjereno po vanjskom rubu.
Cijena oplate obračunata je u svakoj stavci betonskih i armirano-betonskih radova, a izvodi se prema ovim uvjetima.
B. OBRTNIČKI RADOVI
OPĆI TEHNIČKI UVJETI ZA IZVEDBU ZAVRŠNIH RADOVA U ZGRADARSTVU
SADRŽAJ:
dokumenti kojima se dokazuje sukladnost građevinskih proizvoda u skladu sa Zakonom o građevnim proizvodima (NN 76/13)
kontrolna ispitivanja
obvezujuće odredbe odgovarajućih pravilnika ili normi
upis u građevinski dnevnik
pregled izvedenih radova
DOKAZ KVALITETE
Zakona o gradnji (NN 153/13, 20/17, 39/19) određuje da se građevinski proizvodi i oprema mogu upotrebljavati odnosno ugrađivati samo ako je njihova kvaliteta dokazana ispravama prema Zakonu o građevnim proizvodima (NN 76/13).
ISPITIVANJE I ATESTIRANJE MATERIJALA PRIJE UGRADNJE
Izvoditelj građevine mora za sve materijale građevinsko završnih radova koje ugrađuje pribaviti:
izvješće o ispitivanju općih svojstava tih materijala ili ateste (certifikate) sukladnosti (čl.17 ZOGa),
izvješće o ispitivanju koeficijenta toplinske vodljivosti za sve ugrađene toplinsko izolacijske materijale.
izvješće o ispitivanju faktora otpora difuziji vodene pare za sve ugrađene materijale.
dokument iz kojih proizlazi na građevini zadovoljavaju postojeće postojeće propise i eventualne dodatne zahtjeve iz projekta, odnosno da je podoban za predviđenu ugradnju
izvješće o ispitivanju vodonepropusnosti, propusnosti zraka, koeficijenta prolaza topline "u" i vrijednosti zvučne izolacije ugrađenih prozora i balkonskih vrata.
ISPITIVANJA NA GOTOVOJ GRAĐEVINI
Izvoditelj radova dužan je za izvedenu građevinu pribaviti od registrirane institucije:
izvješće o ispitivanju zvučne izolacije pregradnih građevinskih elemenata gotove građevine
izvješće o ispitivanju razine buke u boravišnim prostorijama gotove građevine
izvješće o ispitivanju zračne propustljivosti prostorije ili grupe prostorija gotove građevine
eventualno i druge dokumente ovisno o zahtjevima iz projekta
U pogledu akustičnih svojstava, za radne prostorije do 30 jedinica ispituje se najmanje 1 jedinica u svakoj grupi i to na:
zvučnu izolaciju zidova između prostora razne namjene i prema stubištu, zvučnu izolaciju stropova između prostora razne namjene
izolaciju od zvuka nastalog udarom
Ispitivanje se provode za svaku različitu konstrukciju zida i stropa kao i svaku različitu funkciju susjednih prostorija.
Za sve materijale koji se ugrađuju ponuditelj/izvoditelj je dužan izraditi listu materijala, te dostaviti kompletnu tehničku dokumentaciju u skladu sa Zakonom o građevnim proizvodima (NN 76/13), kao dokaz projektom propisane kvalitete, te ishoditi pisano odobrenje nadzornog inženjera i naručitelja za ugradnju svakog pojedinog materijala putem posebnih formulara za odobrenje materijala, a sve prije ugradnje i isporuke materijala.
Isto tako za sve radove gdje je to neophodno, a na traženje nadzora i naručitelja, izvoditelj ima obvezu ugradnje oglednih uzoraka u mjerilu 1:1. Temeljem odobrenog oglednog uzorka vrši se izvedba radova u utvrđenoj kvaliteti, te se preuzimanje i kontrola izvedenih radova obavlja uspoređivanjem sa kvalitetom i načinom ugradnje odobrenog oglednog uzorka. Ove radnje ponuditelj/izvoditelj će obaviti bez posebne naknade.
UPIS U GRAĐEVINSKI DNEVNIK
Osobita pozornost upisa ovlaštenih osoba glede:
vremenskih i drugih uvjeta
kvalitete i stanja pojedinih podloga prije nastavka izvođenja završnih radova
utvrđenih nedostataka i naloge za njihova otklanjanja
rezultata naknadnih ispitivanja
preuzimanje izvedenih radova
PREGLED U TIJEKU IZVOĐENJA ZAVRŠNIH RADOVA
Osobitu pozornost potrebno je obratiti na stanje podloga i metalnih površina.
Svaka faza izvođenja završnih slojeva na fasadnoj oblozi evidentira se upisom u građevinski dnevnik.
Nadalje treba provjeriti:
da li je veličina spojnica i dilatacija odobrenih u projektu odgovara max. povremenim deformacijama konstrukcije
da li se kod velikih obloženih fasadnih površina toplinski koeficijenti rastezanja obloge i konstrukcije podudaraju
IZVOĐENJE RADOVA OBLAGANJA
Oblaganje zidova, stropova, podova i fasada izvodi se prema opisu radova iz projekta, glede postizanja uvjeta Zakona o gradnji
IZOLATERSKI RADOVI
Svi materijali za izolaciju krova, podova i zidova trebaju ispunjavati zahtjeve Zakona o građevnim proizvodima (NN 76/13).
Kod izrade hidroizolacije treba se u potpunosti pridržavati uputstva proizvođača materijala, kako u pogledu pripreme podloge, svih faza rada, zaštite izvedene izolacije, te uvjeta rada (atmosferskih prilika, temperatura i sl.). Kod pripreme podloge za sve vrste izolacija potrebno je površinu zida ili poda dobro očistiti od svih nečistoća, prašine, krhotina i masnoća, a eventualne veće neravnine kod betonskih površina zapuniti mortom za izravnanje.
LIMARSKI RADOVI
Izvođač je dužan prije početka radova provjeriti sve građevinske elemente na koje ili za koje se se pričvršćuje limarija i pismeno dostaviti naručitelju svoje primjedbe u vezi eventualnih nedostataka posebno u slučaju: neodgovarajućeg izbora projektiranog materijala i loše riješenog načina vezivanja limarije za građevinske radove.
Dijelovi različitog materijala ne smiju se dodirivati jer bi uslijed toga moglo doći do korozije.
Limarske radove izvesti prema opisu u troškovniku, uz eventualne korekcije projektom predviđenih razvijenih širina i opisa detalja po izmjeri na licu mjesta. Radove izvoditi po pravilima struke i primjenjujući važeće opće i posebne tehničke propise i norme.
Svi materijali trebaju ispunjavati zahtjeve Zakona o građevnim proizvodima (NN 76/13).
Svi ostali materijali koji nisu obuhvaćeni normama moraju imati certifikate od za to ovlaštenih institucija.
Svi limarski elementi predviđeni su od Al plastificiranog lima.
Konzole - nosače opšava, žljebova i cijevi izvesti iz pocinčanog željeza.
Lim koji naliježe na betonsku podlogu, drvo, žbuku ili na podlogu od opeke mora biti podložen sa krovnom ljepenkom čija su dobava i postava uključene u cijenu
Kod spajanja raznih vrsta materijala treba na pogodan način izvesti izolaciju (premaz, izol.traka i sl.) da ne dođe do galvanskog elektriciteta.
Sastav i učvršćenja moraju biti tako izvedeni da elementi pri temperaturnim promjenama mogu nesmetano dilatirati, a da pri tome ostanu nepropusni. Moraju se osigurati od oštećenja koje može izazvati vjetar i sl.
Ako je opis koje stavke ponuđaču nejasan, treba pravovremeno, prije predaje ponude, tražiti objašnjenje od naručitelja. Eventualne izmjene materijala te načina izvedbe tokom gradnje mogu se izvršiti isključivo s nadzornim inženjerom. Sve višeradnje koje neće biti na taj način utvrđivane, neće se priznati u obračun.
Izvođač je dužan prije izrade limarije uzeti sve izmjere u naravi, a također je dužan prije početka montaže ispitati sve dijelove gdje se imaju izvesti limarski radovi, te na eventualnu neispravnost istih upozoriti nadzornog inženjera, jer će se u protivnom naknadni popravci izvršiti na račun izvođača limarskih radova.
Način izvedbe i ugradnje, te obračun u svemu po jedinici mjere u troškovniku i stvarno izvedenim količinama na gradilištu.
Jedinična cijena treba sadržavati:
sav rad uključivo i uzimanje mjere na gradnji za izvedbu i obračun,
sav materijal uključivo pomoćni te pričvrsni materijal,
sav rad na gradnji i u radionici,
sav transport i uskladištenje materijala,
čišćenje i miniziranje željeznih dijelova
dobavu i polaganje podložne ljepenke,
ugradnju limarije upucavanjem,
potrebne platforme, pokretnu skelu za montažu, kuke, užad, ljestve,
ugradnju u ziđe ili sl. potrebnih obujmica, slivnika i sl.,
čišćenje od otpadaka nakon izvršenih radova,
zaštitu izvedenih radova do primopredaje.
Ovi opći i posebni uvjeti mijenjaju se ili nadopunjuju opisom pojedinih stavki troškovnika
GIPSARSKO – MONTAŽERSKI RADOVI
Svi materijali za spuštene stropove ili pregradne stijene i obloge moraju biti prvoklasni, moraju odgovarati važećim standardima i moraju posjedovati ateste a svi radovi moraju se izvoditi prema uputama proizvođača elemenata od kojih se radovi izvode.
Ploče koje se ugrađuju su standardnih dimenzija 200 / 125 cm. Spojevi ploča moraju se prekriti trakama od staklenog voala i zagladiti propisanom glet masom. Rubovi ploča gdje je potrebno osiguranje od oštećenja, ojačavaju se kant al. perforiranim profilima, te se gletaju. Po završetku gletanja površine treba prebrusiti finim brusnim papirom tako da plohe budu potpuno glatke i vez vidljivih tragova spajanja i sl. Spoj sa zidom ili vertikalnim plohama stropa mora biti zapunjen akrilnim kitom.
Kod izvođenja radova potrebno je pridržavati se svih uputa proizvođača naročito glede uskladištenja ploča i uvjeta temperature i vlažnosti zraka prostora u kojima će se vršiti ugradnja ( temp. Od 11-35 stupnjeva i rel. vlažnost zraka do 70% ). Prije početka ugradnje ploče treba donijeti u prostor u koji se ugrađuju min. 24 sata ranije da bi se prilagodile mikroklimatskim uvjetima.
Montaža podkonstrukcije za pregradne zidove započinje prije izrade estriha. Pregradni zidovi moraju imati traženo prigušenje zvuka, sa ugradbom min. 5 cm mineralne vune tež. 50 kg/m² unutar zida. Obavezno je brtvljenje sudarnih spojnica uz zidove, strop i pod brtvenom trakom. Izvedba prema detaljima proizvođača. Po završetku je potrebno o trošku izvoditelja radova zatražiti ispitivanje prigušenja zvuka od ovlaštene pravne osobe uz predočenje rezultata mjerenja ( atest ).
Montažni zidovi od gipskartonskih ploča
Montažni zidovi se izvode od podkonstrukcije - nosivih CW profila od pocinčanog lima debljine 0,7 mm presjeka 50/75/100 mm na maksimalnom razmaku 41,7 - 62,5 cm (ako stavkom nije drugačije naznačeno) te s donjim i gornjim UW-profilom. Između profila se umeće mineralna vuna i osigurava se od micanja. Kod spoja sa zidom, stropom ili podom na profile se nanosi brtvena masa, a posebno i temeljito kod zahtjeva za zaštitu od buke. Sve rubne profile na spojevima s podom, stropom i sa zidovima treba učvrstiti odgovarajućim učvrsnim elementima. Učvrsni element za masivni zid, pod ili strop je tipla s vijkom. Za ostale priključne površine koriste se učvrsna sredstva koja odgovaraju podlozi. Sve profile koji su u dodiru s bočnim zidovima i s podom odn. stropom treba prije montaže obložiti samoljepivom PE brtvenom trakom odgovarajuće širine.
Na potkonstrukciju se obostrano pričvršćuju gipskartonske ploče prema opisu u stavci pomoću tzv. vijaka za brzu ugradnju. Kod višeslojnog oblaganja spojevi donjih slojeva GK ploča se samo zapunjavaju a spojevi gornjeg sloja se završno obrađuju gletanjem kako je već opisano. Nakon obrade spojeva završno čitavu površinu pregletati smjesom za izravnanje što ulazi u stavku, tako da su zidovi potpuno pripremljeni za ličenje ili oblaganje keramičkim pločicama. Kod neprekidnih zidova potrebno je u razmaku od 15-20 m ugraditi dilatacijske spojeve. Kod neprekidnih zidnih obloga potrebno je u razmaku od ca.10 m ugraditi dilatacijske spojeve.
Spušteni stropovi od gipskartonskih ploča
Spušteni strop izradit će se kao glatki kontinuirani s vodoravnim neprekinutim podgledom iz ploča na čeličnoj, pokrivenoj potkonstrukciji (sastoji se iz nosive i montažne potkonstrukcije iz pocinčanih profila) koja se ovjesnim elementima učvršćuje za nosivi strop.
Podkonstrukcija se izrađuje od CD profila 60x27 u jednoj razini ili iz nosivih i montažnih profila u dvije razine, od pocinčanog lima debljine 0,7 mm i posebnih vješača koji se vijcima s tiplima pričvršćuju o stropnu konstrukciju ( anker fix ovjes sa žicom ili nonius ovjesni element ). Nosivi profili su na razmaku od 75 -100 cm, ovješeni na maksimalnom razmaku od 60 - 90 cm. Na nosive profile dolaze montažni na maksimalnom razmaku od 40-62,5 cm.
Spoj stropa sa zidom izvesti UD profilima. Učvršćenje izvesti pogodnim sredstvima ovisno o materijalu zida.
Kod izvedbe konstrukcija od GK ploča potrebno se držati svih uputa proizvođača, naročito glede uskladištenja ploča i uvjeta temperature i vlažnosti zraka prostora u kojima će se izvoditi spušteni strop Prije izvedbe stropa ploče moraju biti na mjestu ugradnje najmanje 24 sata ranije, da bi se prilagodile mikroklimatskim uvjetima prostora. S polaganjem se može započeti tek kad su završeni svi radovi žbukanja, estriha i sl. te su dovoljno suhi, nakon ugradnje prozora, montaže grijanja i svih instalacija koje dolaze unutar stropa. Ljeti je potrebno osigurati prozračivanje, a zimi za montažu treba biti uključeno grijanje. Za učvršćenje tereta na GK konstrukciju treba primjeniti specijalna pričvrsna sredstva te se pridržavati uputa o max opterećenju. Mjesta na kojima je predviđena ugradnja rasvjetnih tijela, potrebno je u konstrukciji ojačati profilima, kako bi se lampe učvrstiti na strop.
Konstrukcija:
Materijali korišteni za potonstrukciju zida trebaju imati važeću dokumentaciju u skladu sa Zakonom o građevnim proizvodima (NN 76/13)
U jediničnoj cijeni sadržano je:
sav materijal, dobava i uskladištenje, te unutarnji transporti
sav rad opisan u stavci
potrebna radna skela
čišćenje svakodnevno i po završenom radu uključivo odvoz viška materijala na gradsku planirku
popravci štete na vlastitom ili drugim radovima učinjeni iz nepažnje
troškovi zaštite na radu i troškovi atesta
Razred vatrootpornosti:
Dokaz za postizanje zahtjevanih razreda vatrootpornosti za zidnu konstrukciju osigurava izvođač radova u skladu sa Zakonom o građevnim proizvodima (NN 76/13)
Radovi za prilagodbu na instalacijske i ugradnjene dijelove, koji su ugrađeni prije oblaganja, posebno se ne obračunava.
Prekidi rada:
Prekidi rada (vrijeme čekanja) koji su posljedica instalacijskih radova ukalkulirani su u jedinične cijene.
Napomena:
Radove izvoditi tek pošto su montirane i ispitane instalacije koje se nalaze unutar GK konstrukcija.
U cijeni stavaka je uključeno bušenje - obrada ploča za potrebe ugradnje elemenata instalacija u završnim GK oblogama (utičnice, priključci i sl.).
SOBOSLIKARSKI RADOVI
Svi materijali trebaju odgovarati Zakonu o građevnim proizvodima (NN 76/13), za kvalitetu i moraju imati odgovarajući certifikat koji je potrebno dostaviti nadzoru prije početka izvođenja radova.
Materijali se mogu primjenjivati samo na onim površinama, za koje su prema kemijsko fizikalnim osobinama namjenjeni. Boja i vrsta prema odabiru projektanta.
Gotovi tvornički proizvedeni materijali se moraju upotrebljavati strogo po uputstvima proizvođača.
Materijali se na gradilište moraju donijeti u orginalnom pakiranju.
Podloga mora biti čista (bez prašine, smole, masti, čađe,hrđe,bitumena i sl.).
Premazi moraju čvrsto prianjati na podlogu, imati jednoličnu površinu bez tragova četke ili valjka, a boja mora biti ujednačenog intenziteta i tona i bez mrlja, tragova kitanja i oštećenja.
Vanjski premazi moraju biti otporni na atmosferilije. Podloga za sve radove mora biti u pravilu čista i bez prljavština (prašina, smola, ulje, mast, čađa, rđa, bitumen i sl.). Opće je pravilo da prije završne obrade treba sve metalne dijelove ugrađene u podlozi zaštititi premazivanjem antikorozivnim sredstvom.
Posebno treba voditi računa o dozvoljenoj temperaturi zraka za primjenu pojedine vrste materijala.
Izvođač radova dužan je prije početka rada pregledati sve površine na gradnji, te izvođaču građevinskih radova dati svoje eventualne primjedbe.
Ako se u garantnom roku pojave bilo kakve promjene na obojenim površinama uslijed loše kvalitete materijala i izvedbe, izvođač mora o svom trošku izvršiti popravke.
U cijeni radova uključen je i sav pomoćni rad i materijal, svi transporti bez obzira na mjesto ugradnje, kao i sve potrebne skele, podesti i druga pomagala, skidanje i ponovno vješanje prozorskih i vratnih krila, izrada uzoraka, pogonska energija, sredstva zaštite na radu i drugo.
U jediničnoj cijeni kod bojanja odabranom bojom na novom zidu i stropu uključeno je:
a) Priprema podloge
čišćenje površine od prašine, eventualno potrebni popravci na podlozi i izravnavanje manjih neravnina
precizno izvođenje priključaka na druge površine i materijale (susjedne građevinske dijelove ili ugradnjene cjeline) sa akrilnim kitom
b) Impregniranje
produžne žbuke, vapnene žbuke i beton impregnirati odgovarajućom impregnacijom. Prije upotrebe treba impregnaciju razrijediti čistom vodom prema uputama proizvođača.
impregniranje mrlja od vode i hrđe od armature je također uključeno u cijenu
c) Zaglađivanje
za zaglađivanje valja primijeniti odgovarajući kit i nanijeti ga gladilicom u dva do tri tanja sloja. Nakon sušenja prebrusiti papirom broj 120 ili broj 150.
d) Završno ličenje
Izvoditi u 3 naliča, materijal pripremiti prema uputama proizvođača. Nanositi krznenim valjkom ili četkom.
U jediničnoj cijeni je uključena i:
zaštita obrađenih površina
čišćenje i pranje staklenih površina stolarije i podova i zidova od keramike
odvoz otpadaka po dovršenju radova
dobava uzoraka i izrada uzoraka u svrhu odobrenja.
Sve zidove i stropove soba ličiti disperzivnom bojom za unutarnje radove ili sl..
Sve stropove komunikacijskih hodnika, podglede stubišta, otvore liftova i zidove i stupove podruma ličiti mat visokopokrivnom bojom
Zidove stubišta i komunikacijskih hodnika oličiti bojom postojanom na čišćenje, ribanje i vremenske utjecaje.
PODOPOLAGAČKI RADOVI
Kod izvedbe podopolagačkih radova u svemu se trba pridržavati tehničkih uvjeta za ovu vrstu radova, zakona o zaštiti od požara (NN 92/10) i pravilnika o otpornosti na požar i drugim zahtjevima koje građevine moraju zadovoljiti u slučaju požara (NN 29/13).
Izvođač treba prije polaganja ispitati horizontalost podloge. Podloga za polaganje podova mora biti suha, očišćena i odmašćena.
U slučaju pojave neispravnosti na položenom podu, treba se prvo ustanoviti razlog iste, tj. da li je zbog lošeg materijala, loše izrade ili lošeg rukovanja. Po ustanovljenju razloga, podove treba popraviti na račun krivca.
Izvođač treba od nadzornog inženjera i projektanta dobiti dobiti odobrenje na uzorke i to za svaku vrstu.
Sve radove izvesti prema projektu i troškovniku.
Izradu podopolagačkih radova mogu izvoditi samo stručno osposobljene osobe, ovlaštene od proizvođača obloge.
MATERIJAL
Materijal za izradu poda mora biti prvoklasan i odgovarati navedenim standardima, tj. mora biti negoriv, visoke otpornosti na mehanička oštećenja, jednostavan za održavanje, antistatičan, mora upijati zvuk i imati dobar koeficijent provodljivosti topline.
Ukoliko za neki materijal ne postoje standardi proizvođač je dužan uvjerenjem o kvaliteti potvrditi tražene karakteristike materijala.
Svaki proizvod koji služi za oblaganje podova mora imati uvjerenje o kvaliteti za navedene osobine.
Ljepila moraju biti takva da se njima postiže čvrsta i trajna veza. Ne smiju štetno utjecati na podlogu, oblogu ni zdravlje ljudi koji s njima rade. Proizvođač je dužan za ljepilo priložiti uvjerenje o kvaliteti kojim se potvrđuje da je ljepolo pogodno i isprobano za određenu vrstu obloge.
Masa za izravnanje neravnina podloge ili za dobivanje neutralnog međusloja (u slučaju da se ljepilo ne podnosi s podlogom) moraju se čvrsto i trajno vezati za podlogu i moraju biti prionljive za ljepila. Ne smiju štetno djelovati na podlogu, ljepilo i podnu oblogu.
Sav materijal mora odgovarati hrvatskim standardima i propisima.
KERAMIČARSKI RADOVI
Količine iskazane ovim troškovnikom su:
- projektantske pa postotak zbog loma i sl. treba ukalkulirati u jediničnu cijenu.
- neto potrebne količine pa otpad zbog rezanja s obzirom na odabrane dimenzije pločica treba ukalkulirati u jed. cijenu.
Odvojeno iskazati cijenu rada i pomoćnog materijala od keramičkih pločica.
Kod izvedbe zidnog opločenja u jediničnu cijenu pojedine stavke ukalkulirati i brtvljenje silikonskim kitom sudara keramičkog opločenja s dovratnicima, oblogom druge vrste i sl.
Opločenje vršiti tamo gdje je to po projektu predviđeno, a prema opisu stavke izvršiti polaganje u cementnom mortu ili ljepljenjem. Izvoditelj se mora pridržavati važećih propisa i standarda.
Kod polaganja keramičkih pločica ljepljenjem potrebno je pripremiti podlogu, tj. očistiti od prašine i masnoća. Prema uputama proizvođača ljepila pripremiti smjesu, a zatim je nanositi na podlogu prvo ravnom, onda nazubljenom lopaticom kako bi se dobila točna optimalna debljina sloja ljepila. Pločicu utisnuti u ljepilo. Koristiti isključivo dvokomponentna ljepila provjerene kakvoće.
Ukoliko je podloga za ljepljenje pločica loša u pogledu prionjivosti treba ju prije ljepljenja pločica impregnirati. Isto treba zapisnički utvrditi uz prisustvo izvoditelja inadzornog inženjera.Otklanjanje nedostataka na podlozi ide na teret izvoditelja podloge.
Sve ugrađene pločice moraju obavezno biti “A” klase prema HRN 14411 ili jednakovrijedno ____________________ , kako za podno tako i za zidno opločenje. Za pločice koje se ugrađuju na cem. mort uzeti pijesak frakcije 0-1 mm.
Sve fuge izvesti u nepropusnoj ili polupropusnoj izvedbi (ovisno o opisu stavke troškovnika) u smislu točke 4.2. “Tehničkih uvjeta za izvođenje keramičarskih radova” ili jednakovrijedno ___________________, kako za zidno tako i za podno opločenje. Sve fuge moraju biti međusobno paralelne, ispunjene smjesom iste boje i obrade. Sve spojeve podnog i zidnog opločenja ili sokla treba izvesti potpuno pravilno i ravno, zapunjene istom smjesom kao i fuge. Pločice treba ugrađivati sa metalnim Al kutnim profilima i fugama 2 mm. Uračunati i križiće za fuge.
Prije početka izvođenja radova izvođač je dužan dostaviti nadzornom inženjeru i projektantu na pregled i izbor uzorke pločica za oblaganje kao i eventualne detalje izvođenja i tek po izboru i odobrenju projektanta može otpočeti s radovima. Ukoliko se ugrade pločice koje projektant nije odobrio ili u neodgovarajućoj kvaliteti radovi će se morati ponoviti u traženoj kvaliteti i izboru uz prethodno uklanjanje neispravnih radova.
Nakon završenog polaganja pločica izvršiti fugiranje masom za fugiranje u boji po izboru projektanta.
Sve obložene površine moraju biti izvedene potpuno ravno, bez ispupčenja ili udubljenja sa ujednačenim propisanim sljubnicama.Pločice se moraju namočiti prije lijepljenja. Nanešeni sloj ljepila mora biti takove debljine da se u njega potpuno utisnu neravnine (rebra) na poleđini pločice. Ljepilo nanositi nazubljenom lopaticom na podlogu.
Opločenje započeti prema projektu. Rez pločica prema bočnim stranicama izvesti simetrično, o čemu treba voditi računa kod rasporeda pločica ovisno o odabranom formatu. Gornji rub sokla i zidnog opločenja koje ne ide do stropa treba obavezno izvesti polukružno zaobljenom užljebinom od nepropusne smjese, po cijeloj dužini ruba opločenja. Isto treba uračunati u jediničnu cijenu izvedbe iako to nije posebno navedeno opisom stavke.
Kod polaganja pločica u većim količinama obvezno miješati pločice iz min. 5 paketa kako bi se dobila ujednačenost sljubnice i nijanse pločice.
Kvaliteta pločica treba odgovarati važećim standardima.
Prilikom davanja ponude izvođač je dužan dati uzorke pločica i mase za fugiranje. Za specijalnu vrstu pločica kao otporne na habanje, udar ili kiselo otporne, treba predočiti atest.
U jediničnim cijenama sadržane su sve radnje i dobava zajedno s veznim materijalom kao i rad na izrezivanju pločica za razne instalacije ili sl.
U slučaju kada kod rada neka pločica pukne ima se zamijeniti cijelom bez posebne naplate.Obračun opločenja vrši se po m² razvijene površine opločenja.
Troškovnikom je potrebno razdvojiti cijenu rada od vrijednosti m² pločica.
Jedinična cijena rada mora sadržavati :
sav potreban materijal: kutnike, križice, dvokomponentno ljepilo i masa za fugiranje iI sitni spojni i bretveni materijal te
sav potreban rad
transportne troškove za navedeni material i opremu, uključivo vertikalni I horizontalni prijevoz pločica unutar zone gradilišta ( od mjesta uskladištenja na gradilištu do mjesta ugradnje )
pranje pločica i temeljito čišćenje prostorija po završenom radu sa uklanjanjem šute i otpadaka
popravak štete učinjene na svojim ili tuđim radovima pri radu iz nepažnje.
potrebnu radnu skelu
Pločice iskazati posebno po m² u kojemu je uključena i doprema u skladištenje istih na gradilištu.
STOLARSKI RADOVI
Ponuditelj je dužan sve radove izvesti na temelju projekta, shema i troškovnika.
Davanjem ponude ponuđač usvaja u cijelosti ove uvjete.
Ponuđač nudi gotov stolarski element u koji je uključeno:
razrada nacrta i izrada radioničkih detalja
izrada u radionici sa dostavom na gradilište i svim potrebnim materijalom i prvoklasnom izvedbom,
stolarska montaža na gradilištu,
eventualno potrebna radna skela sa postavom i skidanjem /izuzima se fasadna skela/,
ostakljenje vrstom stakla, naznačenom u pojedinoj stavci
Završna obrada elementa kako je to u stavci posebno naznačeno
okov prvoklasan za funkcionalnu uporabu sa naznakom proizvoda,
čišćenje prostorija i okoliša nakon završetka radova, uključivo odvoz otpadnog materijala na gradsku planirku udaljenosti do 20 km. Odvoz otpada i pristojba za deponiranje otpada je u jediničnoj cijeni svake stavke i ne plaća se posebno.
sva šteta i troškovi popravka kao posljedica nepažnje u tijeku izvedbe,
troškovi zaštite na radu,
troškovi atesta.
1.Materijali
Sav upotrebljeni materijal mora odgovarati zahtjevima Zakona o građevnim proizvodima (NN 76/13).
Za predmete na otvorenom prostoru drvo može sadržavati 20-25% vlage, a za prozore i vrata može sadržavati 13-15%. Drvo ne smije imati pogrešaka koje potječu od kukaca, kao što su bušotine i crvotočine. Drvo treba biti ravno rašteno sa pravilnim godovima, bez pukotina, kvrga i smoljnjača.
Izvedba i obrada
Prije pristupa izradi stolarije izvoditelj je obavezan prekontrolirati količine i zidarske veličine otvora na gradilištu. Radioničke nacrte izrađuje izvoditelj stolarskih radova i dostavlja na odobrenje nadzornom inženjeru i projektantu.
Izvoditelj je dužan sa voditeljem građenja definirati redoslijed izrade i ispravke stolarskih elemenata, a u iznimnom slučaju mogu zapisnički utvrditi količine i zidarske veličine otvora ukoliko se izradom stolarije započinje prije izgradnje objekta.
Svi stolarski elementi isporučuju se na gradilište kao gotov finalni proizvod osim onog dijela stolarije koji se liči na gradilištu. Ličenu stolariju treba tako pripasati da sa slojem boje krila ne zapinju, a da u pogledu propustljivosti udovolje zahtjevu propisa
Sva stolarija kod dostave mora biti zaštićena, dok se finalno obrađeni proizvodi zaštićuju i nakon ugradnje od nenamjernog oštećenja, a što je sadržano u jediničnoj cijeni.
Vratno krilo sastavljeno je od drvenog roštilja sa saćastom ispunom, obostrano obloženo MDF pločom debljine 4 mm, završno lakirano lakom. Ugrađuje se u dovratnik ("futer" štok). Dovratnik i završne letvice (izrađene od MDF-a) kao i samo vratno krilo, završno se obrađuju u boji lakom.
Širina dovratnika treba odgovarati širini gotovog zida sa žbukom. Ukrasna završna pokrovna letvica preklopit će spoj drvenog dovratnika i zida.
Krilo je bez “falca“ sa upuštenim inox okovom kojim se krilo vezuje za dovratnik. Vrata moraju na dovratniku imati gumenu brtvu bijele boje.
Okov u inox brušenoj izvedbi je sljedeći:
Kvake u paru i obična brava s ključevima, s rozetama, podni ili zidni odbojnik. Jedino se kod sanitarnih prostora ugrađuje brava i kvaka sa ključem pričvršćenim uz štitnik (standardizirano za kupaonice) . Pri tome treba voditi računa da se odabere kvaka iz istog dizajnerskog paketa, kako za sobe tako i za kupaonice.
U jediničnu cijenu uključena je završna obrada, sav okov, ugradnja vrata i završna obrada pokrovnih letvica dovratnika.
Obračun po komadu kompletno postavljenih vrata.
Napomena : opis izrade vrata i opreme na njima neće se dalje napominjati u stavkama troškovnika, nego dimenzija i smjer otvaranja vrata. Dovratnike fiksirati uz zidove poliuretnaskom pjenom uz potrebno razupiranje okvira vrata, da ne dođe do vitoperenja kod ekspandiranja pjene.
BRAVARSKI RADOVI
Svi radovi moraju biti izrađeni u skladu sa zahtjevima u projektu.
Svi bravarski radovi i čelične konstrukcije moraju se izvesti prema projektu i opisu troškovnika.
Vlastita konstruktivna rješenja i posebnost načina ugradnje, opšavni profili i predloženi okov prije ugovaranja ponuđač će usuglasiti sa nadzornim inženjerom i projektantom.
Izvođač je dužan uzeti na gradilištu sve mjere otvora u koje se treba ugraditi bravarija te nakon toga pristupiti izradi iste.
Prije početka izrade obavezno se moraju uskladiti mjere i količine na objektu s onima u projektima.
Materijal
Sav materijal koji se upotrebljava za izradu bravarskih radova mora ispunjavati zahtjeve Zakona o građevnim proizvodima NN (76/13).
Pod kompletnom izvedbom bravarskih radova podrazumijeva se:
kontrola mjera na objektu
izrada radioničke i montažne dokumentacije i koordinacija sa kooperantima drugih radova, ovjera svih detalja od nadzornog inženjera i projektanta.
dokaz nosivosti - statički račun ponuđene konstrukcije
kompletna dobava glavnih i pomoćnih materijala i polikarbonatnog stakla obrađenog prema projektu
kompletna radionička izrada
transport do objekta i na objektu
skladištenje u radionici I na objektu
kompletna montaža
stavljanje svih elemenata u funkciju, te kvantitativna i kvalitativna primopredaja uz predaju dokumentacije u skladu sa Zakonom o građevnim proizvodima (NN 76/13)
Jedinična cijena mora sadržavati kompletno izrađene i ugrađene bravarske stavke na objektu do potpune funkcionalne i pogonske gotovosti. Sve mjere treba kontrolirati u naravi. Ako se zbog rokova ne može čekati da se za neki element uzmu mjere na objektu, izvodi se prema izvedbenom projektu uz pismeni dogovor sa glavnim izvođačem radova i nadzornom službom. Izvođač bravarskih radova treba s glavnim izvođačem radova u pisanoj formi utvrditi toleranciju mjera za pojedine stavke.
Svi radovi izvode se prema projektu i troškovniku.
Jedinična cijena mora sadržavati:
sve predradnje prije montaže (geodetska izmjera, iscrtavanje potrebnih osi, visinske kote, uzimanje izmjere građevinskih elemenata u naturi, te određivanje stvarne geometrije elemenata)
izradu radioničke dokumentacije – detalji ugradnje elemenata sa potrebnim statičkim provjerama i označenim tipovima, karakteristikama i debljinama materijala, te ovjera nadzornog inženjera i projektanta
izradu proračuna i dokaza nosivosti, mehaničke otpornosti i stabilnosti, te ovjera od strane nadzornog inženjera i projektanta konstrukcije.
koordinacija radova sa glavnim izvođačem radova
izradu oglednih uzoraka 1:1 na objektu sa svim priključcima za odobrenje isporuke i montaže od strane investitora, nadzornog inženjera i projektanta
sudjelovanje voditelja gradilišta na koordinacijskim sastancima, te usklađivanje sa glavnim izvođačem radova I ostalim izvođačima
sav rad u radionici, pripremu i rezanje te rad na gradnji
transport materijala na gradilište, uskladištenje te donos na mjesto ugradnje,
korištenje manjih strojeva i alata,
potrebne podkonstrukcije, svi sidreni I pričvrsni elementi neovisno o vrsti podloge
svi bravarski spojevi na priključne konstrukcije
potrebnu skelu,
svi potrebni popravci i regulacije do preuzimanja
kontinuirano čišćenje mjesta rada I zbrinjavanje vlastitog otpada
svi troškovi šteta i popravaka na svojim ili tuđim radovima, koji su nastali nepažnjom u tijeku izvedbe
zaštitu izvedenih radova do primopredaje,
provođenje mjera HTZ
dostava dokumentacije u skladu sa Zakonom o građevnim proizvodima (NN 76/13)
svi ostali radovi koji nisu navedeni a neophodni su za dovršenje troškovničkih stavaka do potpune gotovosti
Dobavljena bravarija, bilo izrađena po shemi bravarije i detaljima ili po tvorničkim detaljima iz čeličnih limova dolazi na objekt gotova za ugradnju, odnosno premazana zaštitnim naličem i finalnim premazom.
Površinska obrada
Kompletna površinska obrada svih materijala mora biti u skladu sa važećim propisima i uputama proizvođača primjenjenog materijala (sredstva): HRN EN ISO 2808 ili jednakovrijedno __________________: Boje i lakovi- određivanje debljine filma HRN EN ISO 8501 ili jednakovrijedno __________________: Priprema čeličnih podloga prije nanošenja boja i srodnih proizvoda - vizualna procjena čistoče površine - 1.dio: Stupnjevi hrđanja i stupnjevi pripreme nezaštićenih čeličnih površina nakon potpunog uklanjanja prethodnih prevlaka; 2. dio: Stupnjevi pripreme prethodno zaštićenih čeličnih površina nakon mjestimičnog uklanjanja prethodnih prevlaka HRN EN 8503 ili jednakovrijedno __________________: Priprema čeličnih podloga prije nanošenja boja i srodnih proizvoda - 1.dio: specifikacije i definicije ISO komparatora profila površine; 2.dio: Metoda stupnjevanja profila površine čelika čišćenog mlazom abraziva HRN EN 12944-1 ili jednakovrijedno __________________: Boje i lakovi - Zaštita od korozije čeličnih konstrukcija zaštitnim sustavom boja - opći uvod
Površine čelika koje se zaštićuju vrućim cinčanjem rade se u debljini sloja cinka 50-85 μm.
Izrada
Izvoditelj je obavezan po sklapanju ugovora a prije početka proizvodnje, dostaviti glavnom projektantu I Naručitelju radioničke nacrte i detalje na kontrolu i ovjeru, te da zajedno s glavnim projektantom i investitorom izvrši pregled istih i njihovo usklađivanje sa ostalim građevinskim i građevinsko-obrtničkim i instalaterskim radovima.
Svi definitivno izrađeni radionički nacrti i detalji, predočeni uzorci okova odnosno predočeni prospekti tipiziranih elemenata moraju biti ovjereni od strane nadzornog inženjera, investitora i projektanta.
Sav okov treba biti kvalitetne izvedbe i sa detaljima bravarije predočen nadzornom inženjeru i projektantu na odobrenje a sadržan je u cijeni.
Željezni dijelovi spajaju se varenjem. Kod spajanja vijcima svaki sastav mora biti tako konstruktivno riješen da na vanjskim površinama nema vidljivih vijaka.
Sva vanjska bravarija mora biti brtvena protiv prodora kiše i prašine.
Svi tehnički i fizikalni zahtjevi trebaju biti ispunjeni prema propisima. Konstrukcija mora biti dimenzionirana tako da sigurno prihvaća opterećenja i funkcije elemenata.
ČELIČNA KONSTRUKCIJA
Kako bi se osigurala tražena kvaliteta, izradu i montažu konstrukcije mora provoditi izvođač koji posjeduje opremu i stručni kadar za izradu.
Cijenom moraju biti obuhvaćeni svi troškovi vezani na nabavu i izradu (u skladu s projektnom dokumentacijom) kao i svi ostali potrebni (direktni i indirektni) radovi, postupci i materijali neophodni za ispravnu izvedbu i montažu konstrukcije.
Tehničkom dokumentacijom - projektom je predviđena vrsta i kvaliteta materijala za izradu konstrukcije i veznih sredstava što izvoditelj mora strogo poštovati. Izvođač radova (izrada konstrukcije i montaža) dužan je prije početka radova na izradi (montaži) predočiti nadzornom inženjeru:
plan kontrole kvalitete proizvođača
plan montaže konstrukcije s detaljno razrađenim načinom i slijedom montaže,
plan montaže mora biti prihvaćen i ovjeren od strane projektanta.
Izvedba čelične konstrukcije treba biti u skladu sa projektom, zahtjevima i uvjetima iz Tehničkog opisa i Programa kontrole te osiguranja kvalitete, kao i u skladu sa tehničkim propisom za građevinske konstrukcije NN (17/17).
Antikorozivna zaštita
Konstrukcija se isporučuje antikorozivno zaštićena
Antikorozivna zaštita mora biti usklađena s Pravilnikom o tehničkim mjerama i uvjetima za zaštitu čeličnih konstrukcija od korozije (SI. list 32/70 = NN 53/91 i 44/95) i međunarodnim standardom ISO 12944-1 (do 5) ili jednakovrijedna norma ____________________________.
Antikorozivnu zaštitu čelične konstrukcije izvesti na bazi epoksida u radionici.
Završni premaz izvesti u boji koju odredi investitor
Površinu čelične konstrukcije prije nanošenja antikorozivne zašite, pripremiti pjeskarenjem do stupnja čistoće Sa ½.
Montaža č.k.
Izvođač montažnih radova je obvezan izraditi projekt montaže, koji mora biti ovjeren od strane nadzornog inženjera i projektanta.
Za sve montažne nastavke važe gore navedeni uvjeti za čeličnu konstrukciju.
Svakodnevno se mora voditi građevinski dnevnik. Mora biti osiguran brz i siguran transport svih elemenata do mjesta rada.
Izvođač montažnih radova je dužan da pri organiziranju radova preuzme sve potrebne mjere za zaštitu postojećih uređaja, objekata i postrojenja koji se nalaze na gradilištu, kao i zaštitu radnika.
Tehnički pregled i ispitivanje č.k.
Tehnički pregled i ispitivanje čelične konstrukcije obavlja se poslije završene montaže prema Tehničkom propisu građevinske konstrukcije (NN 17/17).
Održavanje čelične konstrukcije:
redovni pregled svake godine
glavni pregled svake 10-te godine
dopunski pregled prema potrebi
Održavanje se vrši radi sigurnosti čelične konstrukcije.
ALUMINIJSKA I ČELIČNA BRAVARIJA
Izvođač bravarskih stavki na objektu ima slijedeće obveze:
1.1 Projektiranje/konstruiranje, izrada i ugradnja svih dijelova koji čine integralnu, sigurnu i vodonepropusnu ovojnicu prema nacrtima i ovom opisu.
1.2 Izvođač se obavezuje izraditi i ugraditi aluminijsku/čeličnu fasadu i ostale otvore do potpune gotovosti, u već provjerenim i certifiranim sustavima, te se od njega očekuju visoka kvaliteta izvedbe. Prije početka radova izvođač je dužan izvršiti pripremne radnje propisane Zakonom o gradnji (NN 153/13,20/17,39/19) i Zakonom zaštite na radu (NN 71/14...154/14). Sva tehnička rješenja koja izvođač predlaže i primjenjuje moraju biti usklađena s HRN-ma i propisima te usvojenim EN (kada je zakonom utvrđena njihova obvezna primjena) ili jednakovrijedno __________________. Popis hrvatskih propisa i normi za izvođenje:
HRN EN 573 ili jednakovrijedno __________________: Aluminij i alu legure - kem. sastav i oblici gnječenih proizvoda: EN AW 6060 HRN EN 755 ili jednakovrijedno __________________: Aluminij i alu legure - istisnute šipke, cijevi i profili - dopuštena odstupanja mjera i oblika HRN EN 12020 ili jednakovrijedno __________________: Aluminij i alu legure - istisnuti precizni profili od legura EN AW 6060 - odstupanja mjera i oblika HRN EN 485 ili jednakovrijedno __________________: Aluminij i alu legure - limovi, trake i ploče HRN EN 1090 ili jednakovrijedno __________________: Komponente čeličnih i aluminijskih konstrukcija: 1. dio - opći uvjeti isporuke HRN EN 1090 ili jednakovrijedno __________________: Izvedba čeličnih i aluminijskih konstrukcija: 2. dio -Tehnički zahtjevi za čelične konstrukcije HRN EN 10025 ili jednakovrijedno __________________; Čelična legura: S235JR (sirovi profil) HRN EN 10346 ili jednakovrijedno __________________; Čelična legura: S 250 GD (valjani profili iz vruće pocinčanih traka); HRN EN 10149 ili jednakovrijedno __________________: čelična legura: S 260 NC (vučeni i normalizirani profili, elektrogalvanizirani) HRN EN 10088 ili jednakovrijedno __________________ Legure inox profila - 1.4307 (AISI 304), 1.4401 (AISI 316), 1.4404 (316L) HRN EN 10020 ili jednakovrijedno __________________: Definicije i razredba vrsta čelika HRN EN 10021 ili jednakovrijedno __________________: Opći tehnički uvjeti isporuke za čelik i čelične proizvode HRN EN 10027 ili jednakovrijedno __________________: Sustavi označavanja za čelike; 1. dio nazivi čelika; 2. dio brojčani sustav HRN EN 10025 ili jednakovrijedno __________________: Toplo valjani proizvodi od konstrukcijskih čelika; 1. dio - Opći tehnički uvjeti isporuke; 2. dio - Tehnički uvjeti isporuke za nelegirane čelike HRN EN 10210-1 ili jednakovrijedno __________________: Toplo oblikovani šuplji profili od nelegiranih i sitnozrnatih čelika; 1.dio: Tehnički uvjeti isporuke
HRN EN 13479 ili jednakovrijedno __________________: Opća norma za dodatni i potrošni materijal za zavarivanje čelika - dodatni materijali i praškovi za zavarivanje taljenjem HRN EN ISO 2560 ili jednakovrijedno __________________: Dodatni i potrošni materijal za ručno elektrolučno zavarivanje nelegiranih i sitnozrnatih čelika - razredba HRN EN 439 ili jednakovrijedno __________________: Dodatni i potrošni materijali - zaštitni plinovi za REL i rezanje HRN EN 440 ili jednakovrijedno __________________: Dodatni materijali za zavarivanje čelika - žice za elektrolučno zavarivanje taljivom elektrodom u zaštitnoj atmosferi plinova HRN EN 1670 ili jednakovrijedno __________________: Građevni okovi - otpornost na koroziju - zahtjevi i ispitne metode
HRN EN 12206 ili jednakovrijedno __________________: Boje i lakovi - prekrivni materijali za aluminij i alu legure za arhitektonske potrebe HRN EN ISO 2808 ili jednakovrijedno __________________: Boje i lakovi- određivanje debljine filma HRN EN ISO 8501 ili jednakovrijedno __________________: Priprema čeličnih podloga prije nanošenja boja i srodnih proizvoda - vizualna procjena čistoče površine - 1.dio: Stupnjevi hrđanja i stupnjevi pripreme nezaštićenih čeličnih površina nakon potpunog uklanjanja prethodnih prevlaka; 2. dio: Stupnjevi pripreme prethodno zaštićenih čeličnih površina nakon mjestimičnog uklanjanja prethodnih prevlaka HRN EN 8503 ili jednakovrijedno __________________: Priprema čeličnih podloga prije nanošenja boja i srodnih proizvoda - 1.dio: specifikacije i definicije ISO komparatora profila površine; 2.dio: Metoda stupnjevanja profila površine čelika čišćenog mlazom abraziva HRN EN 12944-1 ili jednakovrijedno __________________: Boje i lakovi - Zaštita od korozije čeličnih konstrukcija zaštitnim sustavom boja - opći uvod
HRN EN 14351-1:2006 ili jednakovrijedno __________________ prozori i vrata - norma za proizvod, izvedbene značajke; 1.dio: prozori i vanjska pješačka vrata bez otpornosti na požar HRN EN 12207:2001 ili jednakovrijedno __________________ Prozori i vrata – Propusnost zraka, razredba HRN EN 12208:2001 ili jednakovrijedno __________________ Prozori i vrata – Vodonepropusnost, razredba HRN EN 12210:2001 ili jednakovrijedno __________________ Prozori i vrata – Otpornost na opterećenje vjetrom – Razredba HRN EN 12211:2001 ili jednakovrijedno __________________ Prozori i vrata – Otpornost na opterećenje vjetrom – Metoda ispitivanja HRN EN 1192: 2001 ili jednakovrijedno __________________ Vrata - razredba zahtjeva čvrstoče HRN EN 1529:2001 ili jednakovrijedno __________________ Vratna krila - visina, širina, debljina i pravokunost - razredba dopuštenih odstupanja HRN EN 1530:2001 ili jednakovrijedno __________________ Vratna krila - opća i lokalna ravnost - razredba dopuštenih odstupanja HRN EN 12217:2005 ili jednakovrijedno __________________ Vrata - sile otvaranja i zatvaranja - zahtjevi i razredba HRN EN 12219:2001 ili jednakovrijedno __________________ Vrata - klimatski utjecaji - zahtjevi i razredba HRN EN 13115:2001 ili jednakovrijedno __________________ Prozori - razredba mehaničkih svojstava - vertikalno opterećenje, torzija, sile otvaranja i zatvaranja HRN EN 179:2001 ili jednakovrijedno __________________ Građevni okovi - dijelovi izlaza za nuždu s kvakom ili pritisnom pločom - zahtjevi i metode ispitivanja
HRN EN 1125:2003 ili jednakovrijedno __________________ građevni okovi - dijelovi izlaza za nuždu s pritisnom šipkom - zahtjevi i ispitne metode HRN EN 1670:2008 ili jednakovrijedno __________________ Građevni okovi - otpornost na koroziju HRN EN ISO 10077-1 ili jednakovrijedno __________________ Toplinske značajke prozora, vrata i zaslona - proračun koeficijenta prolaza topline - 1.dio: pojednostavljena metoda HRN EN ISO 10077-2 ili jednakovrijedno __________________ Toplinske značajke prozora, vrata i zaslona - proračun koeficijenta prolaza topline - 2.dio: numerička metoda za okvire HRN EN 1522/1523 ili jednakovrijedno __________________ Prozori, vrata i zasloni – Otpornost na pucanj-zahtjevi i razredba/metoda ispitivanja HRN EN 1627:2012 ili jednakovrijedno __________________ Vrata za pješake, prozori, ovješene fasade, rešetke i kapci - otpornost na provalu - razredba i zahtjevi HRN EN 14024:2008 ili jednakovrijedno __________________ Metalni profili s prekinutim toplinskim mostom, mehanička svojstva, razredba i zahtjevi HRN EN 12400:2008 ili jednakovrijedno __________________ Prozori i vrata, mehanička trajnost - zahtjevi i razredba HRN EN 16034:2014 ili jednakovrijedno __________________ Pješačka vrata, industrijska, komercijalana i garažna vrata i prozori - Norma za proizvod, izvedbene značajke - Značajke u odnosu na otp. na požar i/ili kontrolu dima. HRN EN 13501-2:2010 ili jednakovrijedno __________________ Razredba građevnih proizvoda i građevnih elemenata prema ponašanju u požaru -- 2. dio: Razredba prema rezultatima ispitivanja ... HRN EN 1634-1:2008 ili jednakovrijedno __________________ Ispitivanje otp. na požar i kontrolu dima vrata, roleta i prozora koji se mogu otvarati HRN EN 1634-3:2008 ili jednakovrijedno __________________ Ispitivanje otpornosti vrata i sklopova za zatvaranje otvora na požar -- 3. dio: Protudimna vrata i zatvarači HRN EN 1364-1:2015 ili jednakovrijedno __________________ Ispitivanja otpornosti na požar nenosivih elemenata -- 1. dio: Zidovi
HRN EN 13830:2008 ili jednakovrijedno __________________ Ovješene fasade - norma za proizvod HRN EN 12152:2002 ili jednakovrijedno __________________ Ovješene fasade - propusnost zraka, zahtjevi i razredba HRN EN 12153:2000 ili jednakovrijedno __________________ Ovješene fasade - propusnost zraka, metoda ispitivanja HRN EN 12154:1999 ili jednakovrijedno __________________ Ovješene fasade - vodonepropusnost HRN EN 12155:2000 ili jednakovrijedno __________________ Ovješene fasade - vodonepropusnost – lab. ispitivanje pod statičkim tlakom HRN EN 13116:2001 ili jednakovrijedno __________________ Ovješene fasade - otpornost na opterećenje vjetrom - zahtjevi za svojstva HRN EN 12179:2008 ili jednakovrijedno __________________ Ovješene fasade - otpornost na opterećenje vjetrom – Metoda ispitivanja HRN EN 14019:2008 ili jednakovrijedno __________________ Ovješene fasade - otpornost na mehanički udar, izvedbena svojstva HRN EN ISO 10848-2:2008 ili jednakovrijedno __________________ Ovješene fasade - lab. mjerenje bočnog prijenosa zračnog i udarnog zvuka HRN EN 13947:2008 ili jednakovrijedno __________________ Ovješene fasade - toplinske značajke ovješenih fasada- proračun koeficijenta prolaska topline
Tehnički propisi - kontrola kvalitete, zahtjevi, ispitivanja, sukladnost, toplinska zaštita: Zakon o gradnji (NN RH br. 153/13, 20/17, 39/19) Zakon o građevnim proizvodima, NN 76/13 i 30/14 Tehnički propis o racionalnoj uporabi energije i toplinskoj zaštiti u zgradama, NN 110/08, 97/14, 128/15 Tehnički propis za prozore i vrata, NN 69/06 Zakon o zaštiti na radu (NN RH br. 71/14, 118/14) Zakon o normizaciji (NN RH br. 80/13) Tehnički propisi za održavanje čeličnih konstrukcija za vrijeme eksploatacije, SL 6/65 Tehnički propisi za pregled i ispitivanja nosivih čeličnih konstrukcija, SL 6/65 Tehnički propis za građevisnke konstrukcije, NN 17/17 Pravilnik o otpornosti na požar i drugim zahtjevima koje građevine moraju zadovoljiti u slučaju požara, NN 29/13
1.3 Koordinirati svoje aktivnosti sa sa ostalim sudionicima u projektu a prema terminskom planu.
1.4 Ugraditi fasadu u predviđenom roku i prema pravilima struke.
R.Br. | Opis stavke | Jed. mjera | Količina | Jed. cijena | Ukupna cijena
I.1. | PRIPREMNI RADOVI
I.1.1. | Dobava i izrada gradilišne ograde tijekom izvedbe radova sukladno odobrenoj organizaciji gradilišta. Ograda od metalnih žičanih panela visine 2,20 cm od tla sa uključenim pješačkim i kolnim vratima. Ograda se postavlja na betonske prefabricirane temeljne blokove. Na vanjskoj strani ograde postavlja se platno za zaštitu od pogleda tijekom izvođenja radova.
Obračun po m2 izvedene ograde i m2 površine platna.
a) | ograda sa vratima | m2 | 250 |  | 0
b) | platno | m2 | 250 |  | 0
I.1.2. | Dobava i postava gradilišne ploče na vanjsku stranu ograde gradilišta. Ploča treba biti izrađena u skladu s Pravilnikom o sadržaju i izgledu ploče kojom se označava gradilište.
| Obračun po kompletu | komplet | 1 |  | 0
I.1.3. | Čišćenje obuhvata zahvata i okoliša nakon završetka svih radova sa odvozom otpada i zaostalog građevinskog materijala na gradski depo udaljenosti do 20 km.
Višekratna čišćenja u tijeku gradnje ulaze u jedinične cijene svih sudionika na gradnji, ne ulaze u ovu stavku i ne obračunavaju se posebno!
U cijenu uračunata naknada za zbrinjavanje.
| Obračun po m2. | m2 | 1200 |  | 0
| UKUPNO I.1. PRIPREMNI RADOVI |  |  |  | 0
I.2. | RUŠENJA I DEMONTAŽE
I.2.1. | Rušenje postojećeg pregradnog zida od gipskartonskih ploča.
Sastav zida:
dvostruke gipskartonske ploče, debljine 2.50 cm (2x1.25).
metalna potkonstrukcija od CW 100 profila s ispunom mineralnom vunom debljine 10 cm.
dvostruke gipskartonske ploče, debljine 2.50 cm (2x1.25).
Stavka obuhvaća sve radove na demontaži, transport i odlaganje materijala na deponiju te sve troškove i naknade za odlaganje.
| Obračun po m2 zida. | m2 | 95 |  | 0
I.2.2. | Demontaža postojećih vrata i prozora.
Stavka obuhvaća sve radove na demontaži, transport i odlaganje materijala na deponiju te sve troškove i naknade za odlaganje.
Obračun po komadu.
| - jednokrilna vrata 90/220 | kom | 2 |  | 0
| - jednokrilna vrata 100/220 | kom | 3 |  | 0
| - jednokrilna vrata 110/220 | kom | 1 |  | 0
| - vanjski prozor 85/64 | kom | 2 |  | 0
| - vanjski prozor 85/85 | kom | 1 |  | 0
I.2.3. | Demontaža postojeće čelične potkonstrukcije klima komore, od kvadratnih čeličnih stupova 100x100 mm. Sastoji se od 4 stupa, svaki duljine cca 3,80 m.
Stavka obuhvaća sve radove na demontaži, transport i odlaganje materijala na deponiju te sve troškove i naknade za odlaganje.
| Obračun po kompletu. | komplet | 1 |  | 0
I.2.4. | Demontaža postojeće ograde stubišta, duljine cca 15m.
Ograda od okruglih profila od nehrđajučeg čelika s ispunom od stakla.
Ogradu je potrebno pažljivo i bez oštećenja demontirati i privremeno deponirati na gradilištu, kako bi se mogla ponovno montirati nakon izvođenja ostalih radova.
| Obračun po kompletu. | komplet | 1 |  | 0
I.2.5. | Bušenje otvora za prolaz strojarskih instalacija kroz temelj zgrade i plato za rashladnik.
Stavka obuhvaća pažljivo bušenje otvora dijamantnim svrdlima i odlaganje materijala na deponiju.
Stavka uključuje: - bušenje otvora Ø 160 mm l=60-80 cm
Stavka obuhvaća sve radove na rezanju, transport i odlaganje materijala na deponiju te sve troškove i naknade za odlaganje.
| Obračun po kompletu. | komplet | 4 |  | 0
| UKUPNO I.2. RUŠENJA I DEMONTAŽE |  |  |  | 0
I.3. | ZEMLJANI RADOVI
I.3.1. | Strojni i ručni iskop zemlje za kanal strojarskih instalacija u materijalu "C" kategorije.
Obuhvaća iskop materijala uz svu potrebnu zaštitu stabilnosti građevne jame (razupiranje, crpljenje vode, zbijanje), odlaganje iskopanog materijala, utovar i odvoz viška materijala na odlagalište, sve troškove i naknade za odlaganje te čišćenje terena u zoni građevne jame. Obračun količina iskopa iskopa sa predviđenim nagibom pokosa 1:1.
| Obračun po m3 materijala u sraslom stanju. | m3 | 18 |  | 0
I.3.2. | Nasipavanje oko izbetoniranog kanala za strojarske instalacije.
Nasip izvesti materijalom od iskopa. Nasipavanje ručno i strojno. Modul zbijenosti treba biti u skladu s uvjetima iz statičkog proračuna.
Nasip izvesti u sIojevima od 30 cm, s nabijanjem.
| Obračun po m3 nasipa. | m3 | 9 |  | 0
| UKUPNO I.3. ZEMLJANI RADOVI |  |  |  | 0
I.4. | BETONSKI I ARMIRANOBETONSKI RADOVI
I.4.1. | Zatvaranje otvora u stropnoj ploči sitnorebričastog stropa d=6cm, armiranim betonom C25/30, 2500 kg/m3.
Podrazumijeva sav rad i materijal, sve prijevoze i prijenose, rad na izradi, ugradnji i njezi betona, te eventualno crpljenje vode. Nabava, prijevoz i rad s oplatom uključeni su u stavku. Armatura je uključena u stavci.
Ploče za zatvaranje otvora sidre se obodno u stropnu ploču na sve četiri strane, šipkom RA B500B, debljine 8mm, dubine oko 10 cm, u brzovezujući mort.
Na sidrene šipke vari se armaturna mreža Q335 B500B.
Obračun po komadu.
| - otvor dimenzija cca 20x20 cm | kom | 100 |  | 0
| - otvor dimenzija cca 60x100 cm | kom | 1 |  | 0
I.4.2. | Izrada AB kanala za strojarske instalacije, od platoa za rashladnik do zgrade, C30/37, 2500 kg/m3.
Podrazumijeva sav rad i materijal, sve prijevoze i prijenose, rad na izradi, ugradnji i njezi betona, te eventualno crpljenje vode. Nabava, prijevoz i rad s oplatom uključeni su u stavku.
| - beton | m3 | 3.2 |  | 0
| - oplata | m2 | 27.5 |  | 0
| - armatura Q335 B500B | kg | 200 |  | 0
I.4.3. | Izrada poklopaca AB kanala za strojarske instalacije, od platoa za rashladnik do zgrade, C30/37, 2500 kg/m3.
Podrazumijeva sav rad i materijal, sve prijevoze i prijenose, rad na izradi, ugradnji i njezi betona, te eventualno crpljenje vode. Nabava, prijevoz i rad s oplatom uključeni su u stavku.
| - beton | m3 | 1.2 |  | 0
| - oplata | m2 | 10 |  | 0
| - armatura Q335 B500B | kg | 70 |  | 0
| UKUPNO I.4. BETONSKI I ARMIRANOBETONSKI RADOVI |  |  |  | 0
I.5. | ČELIČNA KONSTRUKCIJA
I.5.1. | Čelična platforma klima komore
Dobava materijala, izrada, doprema i montaža čelične konstrukcije. Čelična konstrukcija sastoji se od toplooblikovanih profila kvalitete S 355. Čeličnu konstrukciju isporučiti komplet pjeskareno Sa 2 ½, te neposredno zaštititi temeljnim premazom - shopprimerom na bazi cinksilikata u debljini suhog sloja 40 µm. Predviđena klasa izvedbe prema HRN EN 1090-2:2011 je EXC3.
Sekundarna priprema površine na gradilištu na mjestima gradilišnih zavara (prije aplikacije cjelokupnog sustava) izvodi se na kvalitetu Sa 3, trajnost sustava zaštite prema HRN EN ISO 12944. (srednje korozivno opterećenje C3 i očekivanu trajnost ˃ 15 god.).
Sustav zaštite (S3.04) s jednim osnovnim premazom na bazi epoxy-a u debljini od 50 µm,drugim premazom na bazi epoxy-a od 50 µm i trećim završnim premazom na bazi epoxy-a od 60 µm. Ukupna debljina slojeva zaštite 200 µm. Stavka uključuje sav spojni i montažni pribor, prijevoze i prijenose te ostali rad i strojeve potrebne za kompletnu montažu konstrukcije.
Čeličnu platformu na mjestima oslonaca dilatirati od nosive konstrukcije zgrade prigušivačima buke.
Boja po izboru projektanta po RAL ton karti.
Izrada radioničke dokumentacije uključena je u cijeni stavke. Radioničku dokumentaciju dostaviti nadzornom inženjeru, projektantu arhitekture i konstrukcije na ovjeru.
Obračun količina izvršen je prema proračunu konstrukcije.
Obračun po kg.
| - HEA 160, l = 8,00 m' | kg | 243.2 |  | 0
| - HEA 120, l = 8,75 m' | kg | 174 |  | 0
| - 160/160/5, l = 1,00 m' | kg | 24 |  | 0
| - dodatak za spojeve i pločevinu 10% | kg | 44.12 |  | 0
| UKUPNO I.5. ČELIČNA KONSTRUKCIJA |  |  |  | 0
I.6. | DRVENA KONSTRUKCIJA
I.6.1. | Drvena potkonstrukcija spuštenog stropa
Dodavanje novih drvenih greda 10/22 cm, na svaki rog (razmak 92 cm) u razini postojeće razupore u glavnim osima.
Grede se spajaju na postojećerogove vijcima za drvo prema detaljima iz projekta.
Od drva jele/smreke II klase, kvaliteta C 24.
Građu zaštititi premazom protiv crvotočina.
U jediničnu cijenu stavke uključen je sav spojni i montažni pribor, prijevozi i prijenosi, veza na nosivu konstrukciju, brtvljenja spojeva te ostali rad i strojeve potrebne za kompletnu montažu.
Obračun po m1.
| greda 10/22 cm, l = 7,00 m, 30 kom | m1 | 210 |  | 0
| UKUPNO I.6. DRVENA KONSTRUKCIJA |  |  |  | 0
I.7. | ZIDARSKI RADOVI
Opće napomene:
U cijeni pojedine stavke treba obuhvatiti skele, dobavu i ugradnju materijala - osnovnog i pomoćnog, sve pripremne i međufaze rada potrebne za korektno dovršenje stavke prema pravilima struke i važećim propisima bez obzira da Ii je sve to napomenuto u opisu stavke ili predhodnim općim uvjetima.
I.7.1. | Žbukanje unutarnjih površina krakova stubišta i stropova gipsvapnenom žbukom.
Prije nanošenja žbuke izvršiti čišćenje zidova. Na sve otvore postaviti aluminijske ugaone profile uračunate u cijenu. Nanosi se podložni sloj cementnog šprica te sloj gipsvapnene žbuke ukupne debljine cca 10 - 15 mm, a površina se zaglađuje kako bi bila spremna za soboslikarske radove. Sav materijal mora odgovarati važećim standardima.
Žbuka se rabicira na spojevima sa zidovima drugih vrsta materijala.
Obračun po m2.
| - stropovi - prostorija ispod klima komore | m2 | 22 |  | 0
| - krakovi stubišta | m2 | 16 |  | 0
I.7.2. | Dubljenje usjeka ili prodora u zidovima.
Probijanje manjih otvora i udubina u zidovima radi eventualne naknadne ugradbe opreme ili cijevi instalacija. Štemanje se vrši sa pravilnim strojnim rezanjem stranica.
Presjek usjeka max 10x5 cm a veličina otvora cca 30/30 cm
Stavka obuhvaća sve radove na rezanju, transport i odlaganje materijala na deponiju te sve troškove i naknade za odlaganje.
| a) usjeci | m1 | 30 |  | 0
| b) otvori | kom | 15 |  | 0
I.7.3. | Krpanje usjeka u zidu, nakon postavljanja instalacija produžnim cementnim mortom M-50 (1:2:6) i komadi porobetona (eventualno).
Stavka uključuje: - dobavu, pripremu i ugradnju materijala - sav rad i alat - potrebne pokretne skele
Visina rada do 3,00 m
| Obračun po m1 prosječno velikog usjeka presjeka cca 10/5cm | m1 | 30 |  | 0
I.7.4. | Čišćenje podnih površina u toku izvođenja radova.
prije izvedbe plivajućih podova
prije polaganja završnih obloga podova
Uključivo vodoravni i okomiti prijenos otpadnog materijala s odlaganjem na gradsko odlagalište.
| Obračun po m2 podova. | m2 | 800 |  | 0
I.7.5. | Izvedba plivajućih podova prizemlja sa dodatnom toplinskom izolacijom.
Stavka obuhvaća dobavu i polaganje slojeva plivajućeg poda na armiranobetonsku ploču. Stavkom je obuhvaćen sav potreban rad i materijal potreban za izvedbu poda.
Uključivo:
Elastificirani ekspandirani polistiren - EPS T (prema HRN EN 13163 ili jednakovrijedno __________________) debljine d=2,0 cm, 12 kg/m3. Ploče elastificiranog ekspandiranog polistirena se polažu na hidroizolaciju.
Ekstrudirani polistiren - XPS (prema HRN EN 13164 ili jednakovrijedno _____________________) debljine 2x10 cm, 30 kg/m3. Ploče ekstrudiranog polistirena se polažu na armiranobetonsku ploču.
Polietilenska folija d=0.02 cm
Nabavka i strojna izrada armiranog cementnog estriha (2000), d=8,0 cm, sa strojnim glađenjem, sa prijemom od strane podopolagača. Beton od agregata 0-4 mm, mikroarmiran sa polipropilenskim vlaknima ili pocinčanom mrežicom, uz zid završen sa odgovarajućom toplinskom izolacijom po sistemu debljine 1cm, sa izradom dilatacija.
| Obračun po m2 poda. | m2 | 400 |  | 0
I.7.6. | Izvedba plivajućih podova potkrovlja.
Stavka obuhvaća dobavu i polaganje slojeva plivajućeg poda na armiranobetonsku ploču. Stavkom je obuhvaćen sav potreban rad i materijal potreban za izvedbu poda.
Uključivo:
Elastificirani ekspandirani polistiren - EPS T (prema HRN EN 13163 ili jednakovrijedno __________________) debljine d=2,0 cm, 12 kg/m3. Ploče elastificiranog ekspandiranog polistirena se polažu na armiranobetonsku ploču.
Polietilenska folija d=0.02 cm
Nabavka i strojna izrada armiranog cementnog estriha (2000), d=4,0 cm, sa strojnim glađenjem, sa prijemom od strane podopolagača. Beton od agregata 0-4 mm, mikroarmiran sa polipropilenskim vlaknima ili pocinčanom mrežicom, uz zid završen sa odgovarajućom toplinskom izolacijom po sistemu debljine 1cm, sa izradom dilatacija.
| Obračun po m2 poda. | m2 | 400 |  | 0
I.7.7. | Završno čišćenje
Završno fino čišćenje objekta nakon dovršetka svih građevinsko - obrtničkih i instalaterskih radova kao priprema za predaju radova Investitoru.
Prilikom čišćenja paziti da se završna obrada ne ošteti.
Napomena:
višekratna čišćenja u tijeku gradnje ulaze u jedinične cijene svih sudionika na gradnji, ne ulaze u ovu stavku i ne obračunavaju se posebno!
| Obračun po m2 tlocrtne netto površine prostora | m2 | 800 |  | 0
I.7.8. | Odvoz smeća
Utovar i odvoz otpadnog materijala, ambalaže i sl. na deponiju udaljenu cca 20 km.
Stavka ne obuhvaca smeće, šutu i sl. koje je ostalo od izvođača građevinskih ili obrtničkih radova jer je svaki sudionik gradnje dužan odstraniti vlastiti odpad već isključivo otpad investitora
| Obracun po m3 odvezenog materijala u rastresitom stanju. | m3 | 5 |  | 0
| UKUPNO I.7. ZIDARSKI RADOVI |  |  |  | 0
I.8. | IZOLATERSKI RADOVI
I.8.1. | Sanacija bitumenske hidroizolacije oko prodora strojarskih instalacija.
Dobava materijala i izvedba horizontalne hidroizolacije poda na tlu na betonskoj podlozi.
Stavka obuhvaća slijedeće radove:
| - na očišćenu betonsku podlogu aplicira se hladan bitumenski prednamaz u funkciji otprašivanja površine, zapunjavanja poroziteta i stvaranja kompatibilne veze s gornjim slojevima. Utrošak 0,4 kg/m2. |  |  |  | 0
- fleksibilna hidroizolacijska traka za zavarivanje kategorije 5, s uloškom od staklenog voala zavarena na preklopima i za podlogu. Utrošak 1,15 01/012.
- slobodno položena razdjelna traka
- fleksibilna hidroizolacijska traka za zavarivanje kategorije 5, s uloškom od staklenog voala zavarena na preklopima i za podlogu. Utrošak 1,15 01/012.
Uključivo vodonepropusni spoj s vert. hidroizolacijom, kao i kutni uložak od ekspandiranog polistirena trokutastog presjeka, katete 7/7 cm na koji je pri prefabrikacji naljepljena bitumenska traka deblj. 2 mm.
Povezati s postojećom hidroizolacijom poda.
| Obračun po m2. | m2 | 3 |  | 0
I.8.2. | Dobava materijala i izvedba hidroizolacije oko prodora strojarskih instalacija hidroizolacionim materijalom adekvatnom izolaciji iz prethodne stavake do potpune vodonepropusnosti.
| Obračun po komadu obrađenog prodora promjera veličine 16 cm. | kom | 4 |  | 0
I.8.3. | Polimercementni HI premaz u sanitarijama.
Stavka uključuje čišćenje i pripremu površine, dobavu i izradu premaza i dilatacijskih traka na spojevima površina.
Hidroizolacija se uz zidove podiže min. 15,0 cm, a u dijelu tuševa u visini od 250 cm. Napomena: Keramička obloga se postavlja izravno na hidroizolaciju s odgovarajućim ljepilom.
| Dilatacijska traka od pletenog poliestera u sredini ojačanog sa gumenom trakom. Dilatacijske trake se međusobno preklapaju i lijepe na podlogu hidroizolacijskim premazom. |  |  |  | 0
Hidroizolacija polimercementnim hidroizolacijskim premazom. Nanosi se na čistu i čvrstu podlogu u dva sloja ukupne debljine od 2,0 mm, u svemu prema uputstvu proizvođača. Premaz je potrebno dodatno punoplošno armirati mrežicom.
| - hidroizolacijski premaz | m2 | 60 |  | 0
| - dilatacijske trake | m1 | 78 |  | 0
I.8.4. | Obloga stropa prizemlja ispod bučne prostorije klima komore u potkrovlju, akustičnim pločama:
Laka građevinska ploča od mineraliziranih, negorivih vlakana drvene vune, strukture povezanih cementnim vezivom i dodacima.
Obloga se izvodi od ploča montiranih izravno na sitnorebričasti strop s odgovarajućim vijcima i tiplama.
Razred zapaljivosti B-s1, d0 prema EN 13501-1 ili jednakovrijedno _________________________.
Obračun po m2.
| - obloga d=50 mm | m2 | 22 |  | 0
I.8.5. | Obloga stropa prizemlja tvrdom kamenom vunom u pločama, kaširanom staklenim voalom.
Obloga se izvodi od ploča montiranih izravno na sitnorebričasti strop s odgovarajućim vijcima i tiplama.
Razred zapaljivosti A2-s1, d0 prema EN 13501-1 ili jednakovrijedno _________________________.
Obračun po m2.
| - obloga d=50 mm | m2 | 300 |  | 0
I.8.6. | Toplinska izolacija kosog krova tvrdom kamenom vunom u pločama, kaširanom staklenim voalom.
Izolacija se izvodi od ploča postavljenih između rogova.
Razred zapaljivosti A2-s1, d0 prema EN 13501-1 ili jednakovrijedno _________________________.
Obračun po m2.
| - obloga d=150 mm | m2 | 180 |  | 0
I.8.7. | Toplinska izolacija spuštenog stropa potkrovlja mekanom mineralnom vunom u rolama.
Izolacija se izvodi slobodnim polaganjem na metalnu potkonstrukciju spuštenog stropa.
Razred zapaljivosti A2-s1, d0 prema EN 13501-1 ili jednakovrijedno _________________________.
Obračun po m2.
| - obloga d=150 mm | m2 | 330 |  | 0
I.8.8. | Vjetrovna brana, PE folija postavljena bez lijepljenja preklopa kao zaštita toplinske izolacije prema ventiliranom tavanskom prostroru.
Izvodi se slobodnim polaganjem na toplinsku izolaciju.
| Obračun po m2. | m2 | 330 |  | 0
I.8.9. | Parna brana kosog krova i spuštenog stropa, PE folija sa lijepljenim preklopima.
Izvodi se lijepljenjem na metalnu potkonstrukciju, s unutarnje strane toplinske izolacije.
| Obračun po m2. | m2 | 510 |  | 0
| UKUPNO I.8. IZOLATERSKI RADOVI |  |  |  | 0
I.9. | GIPSKARTONSKI RADOVI I SPUŠTENI STROPOVI
Opće napomene:
Dobava materijala i montaža pregradnih zidova i obloga, s metalnom konstrukcijom od CW i UW profila.
Dobava materijala i montaza spuštenog stropa, s krutim ovjesom i metalnom konstrukcijom od CD i UD profila.
Izvođač je dužan na mjestima montaže ormarića opreme ili sl. izvesti dodatnu podkonstrukciju.
Na mjestima ugradnje dovratnika ugraditi tipske UA profile.
Izvođač je dužan izraditi radioničku dokumentaciju i predati je na ovjeru nadzornom inženjeru i projektantu.
Bandažiranje i zapunjavanje sljubnica te gletanje pune površine ploča glet masom.
Sve spojeve ploča međusobno i s obodnim konstrukcijama brtviti nepropusno kitom, a na sudare ploča s drugim materijalima postaviti razdjelnu traku.
U cijeni stavke uračunat je sav potreban pribor i spojna sredstva, uglovni profil na sudaru s obodnim zidovima i izrezivanje svih potrebnih otvora.
Površine koje će se opločiti premazati impregnacijskim sredstvom prema uputi proizvođača.
Zidovi i obloge visine do 3,2 m
I.9.1. | Gipskartonski pregradni zid, d=10 cm.
Sastav zida:
dvostruke gipskartonske ploče, debljine 2.50 cm (2x1.25).
metalna potkonstrukcija od CW 50 profila s ispunom mineralnom vunom debljine 5 cm (30 kg/m3)
dvostruke gipskartonske ploče, debljine 2.50 cm (2x1.25).
Obračun po m2 zida.
| - Z1 | m2 | 355 |  | 0
I.9.2. | Gipskartonski pregradni zid laboratorija, sanitarija i čajne kuhinje s jednostranom oblogom vlagootpornim pločama, d=10 cm.
Sastav zida:
dvostruke vlagootporne gipskartonske ploče, debljine 2.50 cm (2x1.25).
metalna potkonstrukcija od CW 50 profila s ispunom mineralnom vunom debljine 5 cm (30 kg/m3)
dvostruke gipskartonske ploče, debljine 2.50 cm (2x1.25).
Obračun po m2 zida.
| - Z4 | m2 | 106 |  | 0
I.9.3. | Gipskartonski pregradni zid laboratorija, sanitarija i čajne kuhinje s obostranom oblogom vlagootpornim pločama, d=10 cm.
Sastav zida:
dvostruke vlagootporne gipskartonske ploče, debljine 2.50 cm (2x1.25).
metalna potkonstrukcija od CW 50 profila s ispunom mineralnom vunom debljine 5 cm (30 kg/m3)
dvostruke vlagootporne gipskartonske ploče, debljine 2.50 cm (2x1.25).
Obračun po m2 zida.
| - Z5 | m2 | 65 |  | 0
I.9.4. | Gipskartonski pregradni zid s dvostrukom potkonstrukcijom, d=21-37 cm.
Sastav zida:
dvostruke gipskartonske ploče, debljine 2.50 cm (2x1.25).
dvostruka metalna potkonstrukcija od 2 x CW 50 profila s ispunom mineralnom vunom debljine 2 x 5 cm (30 kg/m3)
dvostruke gipskartonske ploče, debljine 2.50 cm (2x1.25).
Obračun po m2 zida.
| - Z2, d=21 cm | m2 | 95 |  | 0
| - Z3, d=37 cm | m2 | 60 |  | 0
I.9.5. | Gipskartonski pregradni zid sanitarija s dvostrukom potkonstrukcijom i jednostranom oblogom vlagootpornim pločama, d=21-37 cm.
Sastav zida:
dvostruke vlagootporne gipskartonske ploče, debljine 2.50 cm (2x1.25).
dvostruka metalna potkonstrukcija od 2 x CW 50 profila s ispunom mineralnom vunom debljine 2 x 5 cm (30 kg/m3)
dvostruke gipskartonske ploče, debljine 2.50 cm (2x1.25).
Obračun po m2 zida.
| - Z6, d=21 cm | m2 | 30 |  | 0
| - Z6, d=37 cm | m2 | 30 |  | 0
I.9.6. | Gipskartonski pregradni zid s dvostrukom potkonstrukcijom, u akustičnoj izvedbi, Rw potr = 62 dB, d=21-37 cm.
Sastav zida:
dvostruke gipskartonske tvrde impregnirane ploče za zaštitu od buke, debljine 2.50 cm (2x1.25) sa zabrtvljenim reškama.
dvostruka metalna potkonstrukcija od 2 x CW 50 profila s ispunom mineralnom vunom debljine 2x5 cm (30 kg/m3)
dvostruke gipskartonske tvrde impregnirane ploče za zaštitu od buke, debljine 2.50 cm (2x1.25) sa zabrtvljenim reškama.
Obračun po m2 zida.
| - Z7, d=37 cm | m2 | 15 |  | 0
| - Z8, d=21 cm | m2 | 21 |  | 0
I.9.7. | Gipskartonski protupožarni pregradni zid, d=15 cm. OTPORNOST NA POŽAR: EI-90
Sastav zida:
dvostruke protupožarne gipskartonske ploče, debljine 2.50 cm (2x1.25).
metalna potkonstrukcija od CW 100 profila s ispunom mineralnom vunom debljine 10 cm (30 kg/m3)
dvostruke protupožarne gipskartonske ploče, debljine 2.50 cm (2x1.25).
Obračun po m2 zida.
| - PPZ1 | m2 | 74 |  | 0
I.9.8. | Gipskartonska suha obloga armiranobetonskih i zidanih elemenata.
Sastav obloge:
ljepilo u skladu s uputom proizvođača.
gipskartonske ploče, debljine 1.25 cm.
Obračun po m2 obloge
| - stupovi | m2 | 130 |  | 0
| - zidovi | m2 | 12 |  | 0
I.9.9. | Gipskartonska suha obloga drvenih elemenata konstrukcije krova.
Sastav obloge:
mehaničko fiksiranje vijcima u drveni element
protupožarne gipskartonske ploče, debljine 1.25 cm.
| Obračun po m2 obloge | m2 | 60 |  | 0
I.9.10. | Gipskartonska obloga instalacija.
Sastav obloge:
metalna potkonstrukcija od CW 50 profila s ispunom mineralnom vunom debljine 5 cm (50 kg/m3)
dvostruke gipskartonske ploče, debljine 2.50 cm (2x1.25).
| Obračun po m2 obloge | m2 | 80 |  | 0
I.9.11. | Gipskartonski spušteni strop.
Sastav spuštenog stropa:
kruti ovjes pričvršćen na nosivu konstrukciju
metalna potkonstrukcija od CD i UD profila
gipskartonska ploča, (u sanitarnim prostorima vlagootporna), debljine 1.25 cm.
Obračun po m2 spuštenog stropa
| gipskartonska ploča | m2 | 440 |  | 0
| gipskartonska vlagootporna ploča | m2 | 20 |  | 0
I.9.12. | Gipskartonski protupožari spušteni strop. OTPORNOST NA POŽAR: EI-30
Sastav spuštenog stropa:
kruti ovjes pričvršćen na nosivu konstrukciju
metalna potkonstrukcija od CD i UD profila
dvostruka gipskartonska ploča, debljine 2.50 cm (2x1.25), u sanitarnim prostorima vlagootporna.
Obračun po m2 spuštenog stropa
| gipskartonska ploča | m2 | 490 |  | 0
| gipskartonska vlagootporna ploča | m2 | 20 |  | 0
I.9.13. | Maske iz gipskartonskih ploča na spoju spuštenih stropova različitih visina i na spoju sšuštenog stropa sa zidom.
Sastav maske spuštenog stropa:
kruti ovjes pričvršćen na nosivu konstrukciju
metalna potkonstrukcija od CD i UD profila
gipskartonska ploča, debljine 1.25 cm.
| Obračun po m2 maske | m2 | 30 |  | 0
I.9.14. | Univerzalni nosač za jednostrane terete u GK stijeni.
Dobava i ugradnja nosača iz višeslojne ukočene ploče, sakriven u stijeni i povezan s potkonstukcijom, sav osnovni,pomoćni,spojni i pričvrsni materijal.
Konstrukcija: ukočena ploča, visine 30 cm, d=23 mm
za osni razmak: max. 62,5 cm
| Obračun po komadu ugrađene potkonstrukcije | kom | 8 |  | 0
I.9.15. | Razni radovi koje je potrebno izvesti u sklopu izvedbe GK radova. Uključivo sav potrebni osnovni i pričvrsni materijal i pribor.
Izrezivanje otvora i ojačanje oko otvora za montažu strojarskih rešetki, ventilatora, klima opreme, rasvjete i sl. u spuštenom stropu. Izvodi se prema podacima iz instalaterskih projekata.
Obračun po komadu
| - tipska reviziona okna 60x60 cm | kom | 12 |  | 0
| - otvori za rasvjetna tijela i ventilaciju | kom | 140 |  | 0
| UKUPNO I.9. GIPSKARTONSKI RADOVI I SPUŠTENI STROPOVI |  |  |  | 0
I.10. | ALUMINIJSKA BRAVARIJA
I.10.1. | Vanjska aluminijska ostakljena dvokrilna evakuacijska vrata 100+60/215 cm.
Izrada, dobava i ugradnja ulaznih vrata od profila s prekidom toplinskog mosta, ugradbene dubine krila i dovratnika 65 mm, prema shemi.
Vrata sadrže panik okov, HRN EN 179, funkcija E - iznutra panik letva, izvana rukohvat; hidraulički zatvarač HRN EN 1154, min. 3 panta, prag bez barijere (<20 mm) i ostali potreban pribor.
Ostakljenje polja bez parapeta, ulaznih ostakljenih vrata i fiksnih stijena, sigurnosno IZO staklo: TIP B: 6 mm (kaljeno, LowE) - 14 mm Argon 90% - 4 mm - 14 mm Argon 90% - 44.2 mm (lamistal, LowE)
Ug ≤ 1,0 (W/m2K), U ≤ 1,1 (W/m2K).
Potrebni opšav, klupčice i okapnice, elemente ugradnje i sidrenja, plastifikaciju prema izboru projektanta uključiti u cijenu. Ugradnja prema RAL smjernicama, s parnim branama i vodonepropusnim spojnim elementima, bez toplinskih mostova.
Sve u kompletu sa svim potrebnim materijalom, okovom, brtvljenjem, pokrovnim lajsnama, završnim fazonskim komadima i radioničkom dokumentacijom koju izrađuje izvođač, a ovjerava projektant.
Boja: RAL 9005 u mat izvedbi ili jednakovrijedna.
Obračun po komadu.
| Aluminijska bravarija - poz. 1 | kom | 1 |  | 0
I.10.2. | Unutarnja puna aluminijska dvokrilna zaokretna vrata 160/214 cm.
Izrada, prijevoz i ugradnja aluminijskih dvokrilnih punih zaokretnih vrata, zvučna izolacija 35 dB. Izvedba vrata sa izolacijskim oblogama i pokrivnim profilima od tipskih aluminijskih profila. Plastifikacija u boji RAL 9016.
Vrata su opremljena potrebnim okovom, bravom, cilindrom, (kvaka/kvaka) sve u glavnom krilu, u dovratniku brtve, trostrano. Vrata su bez praga i sa spuštajućom brtvom. Izrada vrata prema izmjeri na objektu.
Vrata je potrebno opremiti potrebnim okovom - okov (kvaka/kvaka), cilindrični uložak, podni odbojnici 2 kom, 3D panti (minimalno 3 komada po krilu), zasun u pomoćnom krilu.
Obaveza izvođača je da prije izrade vrata napravi izmjeru otvora, izvršiti provjere količine kao i smjer i način otvaranja na temelju izvedbene projektne dokumentacije i stanja na gradilištu, te potvrde završnu boju sa projektantom i investitorom.
Sve u kompletu sa svim potrebnim materijalom, okovom, brtvljenjem, pokrovnim lajsnama, završnim fazonskim komadima i radioničkom dokumentacijom koju izrađuje izvođač, a ovjerava projektant.
Obračun po komadu.
| Aluminijska bravarija - poz. 2 | kom | 1 |  | 0
I.10.3. | Aluminijski jednokrilni prozor za odimljavanje stubišta 85/64 cm.
Izrada, dobava i ugradnja aluminijskog prozora za odimljavanje stubišta od plastificiranih ALU profila sa prekinutim toplinskim mostom. Jedno otklopno krilo. Svijetli otvor 84*36 cm = 0,30 m2.
Ostakljenje prozora trostrukim IZO staklom 4+12+4+12+4, s low-E premazom, punjeno inertnim plinom. Ug ≤ 1,0 (W/m2K), Uw ≤ 1,1 (W/m2K).
Izvedba u plastifikaciji, boja prema odabiru projektanta iz RAL ton karte. Stavka uključuje vanjsku i unutarnju aluminijsku prozorsku klupčicu.
Krilo se otvara pomoću elektromotora koji je sastavni dio sustava za odimljavanje. Elektromotor je u sklopu ove stavke. Prozor se postavlja na mjestu prethodno uklonjenog drvenog prozora. Sidrenje na postojeću drvenu konstrukciju pomoću odgovarajućih vijaka.
Stavku ugraditi prema RAL smjernicama. U stavku uključiti bubreću traku i/ili unutrašnju i vanjsku brtveću traku.
Sve u kompletu sa svim potrebnim materijalom, završnim fazonskim komadima i radioničkom dokumentacijom za prozor koji izrađuje izvođač, a ovjerava projektant. Sve mjere kontrolirati u naravi.
Obračun po komadu.
| Aluminijska bravarija - poz. 3 | kom | 2 |  | 0
I.10.4. | Aluminijski jednokrilni prozor za odimljavanje stubišta 85/85 cm.
Izrada, dobava i ugradnja aluminijskog prozora za odimljavanje stubišta od plastificiranih ALU profila sa prekinutim toplinskim mostom. Jedno otklopno krilo. Svijetli otvor 84*84 cm = 0,71 m2.
Ostakljenje prozora trostrukim IZO staklom 4+12+4+12+4, s low-E premazom, punjeno inertnim plinom. Ug ≤ 1,0 (W/m2K), Uw ≤ 1,1 (W/m2K).
Izvedba u plastifikaciji, boja prema odabiru projektanta iz RAL ton karte. Stavka uključuje vanjsku i unutarnju aluminijsku prozorsku klupčicu.
Krilo se otvara pomoću elektromotora koji je sastavni dio sustava za odimljavanje. Elektromotor je u sklopu ove stavke. Prozor se postavlja na mjestu prethodno uklonjenog drvenog prozora. Sidrenje na postojeću drvenu konstrukciju pomoću odgovarajućih vijaka.
Stavku ugraditi prema RAL smjernicama. U stavku uključiti bubreću traku i/ili unutrašnju i vanjsku brtveću traku.
Sve u kompletu sa svim potrebnim materijalom, završnim fazonskim komadima i radioničkom dokumentacijom za prozor koji izrađuje izvođač, a ovjerava projektant. Sve mjere kontrolirati u naravi.
Obračun po komadu.
| Aluminijska bravarija - poz. 4 | kom | 1 |  | 0
I.10.5. | Unutarnja aluminijska rešetka od isteg lima 80/320 cm.
Izrada, dobava i ugradnja rešetke od aluminijskog isteg lima (otvorenost min. 50%) u okviru od ALU L profila, u kanalu od gipskartonskih ploča na potkonstrukciji. Dimenzije rešetke 80x320 cm.
Potrebni opšav, elemente ugradnje i sidrenja uključiti u cijenu.
Model isteg lima i postotak otvorenosti prema odabiru projektanta. Izvedba u RAL plastifikaciji 9016. Kompletno sa brtvljenjem i pokrovnim letvicama.
Sve u kompletu sa svim potrebnim materijalom, završnim fazonskim komadima i radioničkom dokumentacijom za prozor koji izrađuje izvođač, a ovjerava projektant. Sve mjere kontrolirati u naravi.
Obračun po komadu.
| Aluminijska bravarija - poz. 5 | kom | 1 |  | 0
| UKUPNO I.10. ALUMINIJSKA BRAVARIJA |  |  |  | 0
I.11. | PROTUPOŽARNA BRAVARIJA
1. | UVODNE NAPOMENE:
Izrada, dobava i ugradnja stavki s otpornošću na požar i dim u sistemu čeličnih profila s prekidom i bez prekida toplinskog mosta. Materijal čelika je u kvaliteti HRN EN 10025-2:2007 ili jednakovrijedno __________________, S235JR; toplo valjani proizvodi od konstrukcijskih čelika; HRN EN 10346:2009 ili jednakovrijedno __________________; čelični plosnati proizvodi s prevlakom nanesenom kontinuiranim vrućim uranjanjem. Protupožarna fasada mora zadovoljiti opće zahtjeve "Tehničkog propisa o racionalnoj uporabi energije i toplinskoj zaštiti u zgradama" (NN 128/15, 70/18, 73/18, 86/18). Sastavni dio podloga za izradu ponude čeličnih stavki čine sheme iz projekta i troškovnički opisi, a sastavni dio podloga za izradu, dobavu i ugradnju samih stavki čine radionički nacrti izrađeni od strane izvođača, ovjereni od strane glavnog projektanta. Radionički nacrti moraju sadržavati i detalje spojeva stavki vanjske bravarije na nosivu konstrukciju objekta i njezinu ovojnicu. Prema potrebi, od strane statičara provjeriti dimenzije profila stavki i debljine stakla. Opšave i izolacijske radove na priključcima stavki na nosivu konstrukciju uključiti u troškove. Stavke u svemu izraditi u skladu s važećim Pravilnikom o otpornosti na požar i drugim zahtjevima koje građevine moraju zadovoljiti u slučaju požara, NN 29/13; Izvještajem o razredbi otpornosti na požar; izuzetno u skladu s Proširenom primjenom rezultata ispitivanja, HRN EN 15269-5 ili jednakovrijedno __________________. Smjer otvaranja mora biti u skladu s HRN EN 12519 ili jednakovrijedno __________________.
2. | KRITERIJI ZA IZRADU BRAVARSKIH STAVKI
Potrebna dokumentacija koju će izvođač radova priložiti u cilju dokazivanja svojstava dijelova sistema i gotovih stavki određenih projektom i ovim troškovnikom (osim potrebnih karakteristika svakog sistema posebno): - Izjava o svojstvima, u skladu sa Zakonom o građevinskim proizvodima (NN 76/13, 30/14) i klasifikacijskom normom HRN EN 14351-1 ili jednakovrijedno __________________ (prozori i vrata) - Izvještaj o razredbi otpornosti na požar, HRN EN 13501-2 ili jednakovrijedno __________________. - prema potrebi: Proračune koeficijenta prolaza topline profila Uf i ukupnog koeficijenta prolaza topline Ucw, u skladu s EN ISO 10077-2 ili jednakovrijedno __________________. Statički proračuni profila i stakla
PROTUDIMNE KARAKTERISTIKE VRATA, Sm
Vrata moraju ograničiti stupanj prolaznosti dima kroz vrata u slijedećim iznosima: - jednokrilna vrata: ≤ 20m3/h - dvokrilna vrata: ≤ 30m3/h Vrata moraju biti klasificirana i ispitana u skladu sa slijedećim normama: HRN EN 13501-2:2010 - Razredba građevnih proizvoda i građevnih elemenata prema ponašanju u požaru -- 2. dio: Razredba prema rezultatima ispitivanja otpornosti na požar, isključujući ventilaciju (EN 13501-2:2007+A1:2009) ili jednakovrijedno __________________. HRN EN 1634-1:2008 - Ispitivanje otpornosti na požar i kontrolu dima vrata, roleta i prozora koji se mogu otvarati i elemenata zgrade --1.dio: ispitivanje otpornosti na požar vrata, elemenata za zatvaranje i prozora koji se mogu otvarati (EN 1634- 1:2008) ili jednakovrijedno __________________. HRN EN 1634-3:2008 – Ispitivanje otpornosti vrata i sklopova za zatvaranje otvora na požar -- 3. dio: Protudimna vrata i zatvarači za otvore (EN 1634-3:2004+AC:2006)« - klasa Sm (pri 200ºC) ili jednakovrijedno __________________ HRN EN 14600:2008 – Vrata i otvarajući prozori s otpornošću na požar i/ili kontrolom propusnosti dima -- Zahtjevi i razredba (EN 14600:2005) - klasa C5 (200000 ciklusa samozatvaranja) ili jednakovrijedno __________________ Vrata obavezno sadrže spuštajuću brtvu s donje strane krila, koja se zatvaranjem krila automatski spusti i zabrtvi prostor između krila i praga, ostale brtve od teško zapaljivog materijala. Maksimalne dimenzije krila se kreću u granicama ca 1400 mm x 3000 mm, tj. u skladu s uvjetima direktne primjene propisanim Izvještajem o razredbi. Moguća izvedba protuprovalnosti do klase RC 2 (HRN EN 1670 ili jednakovrijedno __________________), te ugradnja panik okova (HRN EN 1125 ili jednakovrijedno __________________ i HRN EN 179 ili jednakovrijedno __________________).
PANIK OKOV na evakuacijskim vratima, puna panika, prema HRN EN 1125 ili jednakovrijedno __________________: "B" funkcija - s vanjske strane kvaka ili fiksni rukohvat, s unutarnje panik letva; vrata su prohodna u oba smjera dok su otključana, zaključana su prohodna samo u smjeru evakuacije. "E" funkcija - s vanjske strane kvaka ili fiksni rukohvat, s unutarnje panik letva. Izvana prema unutra moguć prolaz samo s ključem. Djelomična panika, HRN EN 179 ili jednakovrijedno __________________, za poznate korisnike - "B" i "E" funkcije, umjesto panik letve s unutarnje strane, tj. u smjeru evakuacije kvaka.
2.1. | PP VRATA I FIKSNE STIJENE, EI2 30-C
Izrada, dobava i ugradnja protupožarnih vrata i fiksnih stijena, klasa EI30, u sistemu čeličnih profila s prekidom toplinskog mosta, ugradbene dubine 60 mm. Profil ima vidljivu širinu dovratnika 25-70 mm, Krilo je poravnato sa štokom u zatvorenom položaju, fuga 5 mm. Klasifikacija prema HRN EN 13501-2 ili jednakovrijedno __________________, obuhvaća zaštitu od plamena i prolaza topline u roku od min. 30 min. te sposobnost samozatvaranja. Profili ove serije su čelični profili s prekinutim toplinskim mostom. Prekid toplinskog mosta osiguran je poliamidnim izolatorom, koji dijeli profil na unutarnji i vanjski pojas. Protupožarno jednostruko staklo je višeslojno, u klasi EI30. U prostor između stakla i profila ugrađuje se ekspandirajući laminat koji u slučaju požara nabubri i zabrtvi taj dio konstrukcije. Brtvljenje između krila i štoka osigurano je pomoću 2 protupožarne trostrane brtve u klasi negorivosti, u skladu s HRN EN 13501-1 ili jednakovrijedno __________________. Vrata visine krila iznad 2500 mm sadrže tzv. bimetalnu zaporku, koja služi za dodatno zabravljivanje krila u slučaju požara. Vrata sadrže hidraulički zatvarač, HRN EN 1154 ili jednakovrijedno __________________. U seriju mora biti moguća ugradnja različitih vrsta antipanik okova (HRN EN 1125 i 179 ili jednakovrijedno __________________), elektro-brave, vrata u funkciji odimljavanja, kao i automatskog upravljanja.
Potrebne karakteristike protupožarnog sistema klase EI2 30-C-Sm: - tražena vatrootpornost, 30 min, HRN EN 13501 ili jednakovrijedno __________________: - max. dim. krila: 1400x3000 mm (230 kg) - dimopropusnost: ≤ 20 m3/h (jednokrilna) / 30 (dvokrilna) - preporučena visina stijene sa vratima i nadsvjetlom: 4000 mm - debljina protupožarnog stakla /panela do 60 mm. - materijal za brtvljenje, HRN EN 13501-1 ili jednakovrijedno __________________, B1 - mehanička trajnost, HRN EN 14600 (HRN EN 1191) ili jednakovrijedno __________________: klasa 5 (200000 ciklusa)
Jednokrilna vrata u funkciji odimljavanja i evakuacije moraju sadržavati: -Hidraulični zatvarač za jednokrilna vrata -Elektromotor s polugom za otvaranje jednog krila vrata, 24V DC, 1.4 A, EV1. Navedeni elektromotor postiže otvaranje od 90°. -Konzola za montažu -Samozaključavajuća panik brava za1-krilna evakuacijska zaokretna vrata sa mogučnošću automatskog otvaranja vratnih krila i spojem na VDC: Tehničke karakterisitke: izrez za kruškasti cilindar, - napajanje 24 V DC / 60 mA - izbačaj glavnog zasuna 20 mm - pomoćni križni zasuni - prema EN 179, EN 1125 ili jednakovrijedno __________________ - za evakuacijske izlaze - radna temperatura -20° do +60° - 9 mm prihvat kvake sa rascjepom - načini rada: sigurnosno zaključano, privremeno otvoreno, noćni rad, otvoreno - za protupožarna vrata, - mehaničko samozaključavanje - povratni signal statusa brave
2.2. | PP VRATA I FIKSNE STIJENE, klasa EI90 - C
Izrada, dobava i ugradnja protupožarnih vrata i fiksnih stijena, klasa EI 90, u sistemu čeličnih profila s prekidom toplinskog mosta, ugradbene dubine 70 mm. Profil ima vidljivu širinu dovratnika 25-70 mm, Krilo je poravnato sa štokom u zatvorenom položaju, fuga 4-7 mm. Protupožarnost prema HRN EN 13501-2 ili jednakovrijedno __________________, obuhvaća zaštitu od plamena i prolaza topline u roku od 90 min. Sistem je ispitan u skladu s normom HRN EN 1364 ili jednakovrijedno __________________ (fiksni elementi) i HRN EN 1634 ili jednakovrijedno __________________ (otvarajući elementi). Profili ove serije su čelični profili s prekinutim toplinskim mostom. Prekid toplinskog mosta osiguran je poliamidnim izolatorom, koji dijeli profil na unutarnji i vanjski pojas. Unutrašnjost profila ispunjena je kompaktnom protupožarnom keramičkom masom. Protupožarno jednostruko staklo je višeslojno, u klasi EI2 90. U prostor između stakla i profila ugrađuje se ekspandirajući laminat koji u slučaju požara nabubri i zabrtvi taj dio konstrukcije. Brtvljenje između krila i štoka osigurano je pomoću 2 protupožarne trostrane brtve u klasi negorivosti, u skladu s HRN EN 13501-1 ili jednakovrijedno __________________. Vrata visine krila iznad 2500 mm sadrže tzv. bimetalnu zaporku, koja služi za dodatno zabravljivanje krila u slučaju požara. U seriju mora biti moguća ugradnja različitih vrsta antipanik okova (HRN EN 1125 ili jednakovrijedno __________________ i 179 ili jednakovrijedno __________________), elektro-brave, automatskog upravljanja, vrata u funkciji odimljavanja, hidrauličnog zatvarača prema HRN EN 1154:2008 ili jednakovrijedno __________________, sistemskog redosljednika zatvaranja kod dvokrilnih vrata...
Potrebne karakteristike protupožarnog sistema klasa EI 90-C: - tražena vatrootpornost 90 min, HRN EN 13501-2 ili jednakovrijedno __________________ - dimopropusnost: ≤ 20 m3/h (jednokrilna) / 30 (dvokrilna) - debljina protupožarnog stakla do 54 mm / panela 49 mm. - max. atestirane dimenzije jednokrilna vrata 1400x2500 mm, dvokrilna 2600x2500 mm, fiksne stijene do visine 4000 mm, s hor. prečkom - max. masa krila s tri panta do 350 kg - materijal za brtvljenje HRN EN 13501-1 ili jednakovrijedno __________________, B1 - mehanička trajnost, HRN EN 14600 (HRN EN 1191) ili jednakovrijedno __________________ klasa 5 (200000 ciklusa)
3. | TIPOVI OSTAKLJENJA
Protupožarno staklo za ugradnju u izo paket, višeslojno, u skladu s Izvještajem o razredbi otpornosti na požar, važećim u RH. Sve promjene tipa i dimenzija stakla unutar područja direktne primjene uskladiti s Izvještajem o razredbi i EN 1634-1 ili jednakovrijedno __________________; prema potrebi unutar područja proširene primjene obuhvaćene EN 15269-4:2014 ili jednakovrijedno __________________.
4. | POVRŠINSKA ZAŠTITA
Čelične profile protupožarnih stavki zaštititi u skladu s HRN EN 12944 ili jednakovrijedno ___________________. Boja RAL 9005 ili prema izboru projektanta. Preporuka je koristiti sistem temeljnom obradom vrućim cinčanjem, završna prema izboru projektanta.
5. | UGRADNJA
Ugradnju prozora izvesti u skladu s radioničkim nacrtima, izrađenim od strane izvođača radova, ovjerenim od strane glavnog projektanta, a koji u moraju obuhvaćati slijedeće elemente ugradnje prozora (RAL smjernice): - ugradnju prozora na pravilnu liniju izoterme kod koje nema kondenzata na unutarnjoj stijenki stakla/profila - ugradnju prozora na sistemski bazni profil - nema toplinskog mosta - paronepropusnost spoja sa zidom s unutarnje strane i vodonepropusnost/paropropusnost s vanjske - odgovarajuću širinu bočne fuge između štoka i zida širine - ugradnju stakla s okvirom u skladu sa zahtjevima zaštite od buke
Preklapanje svih izolacionih folija (najmanje 100 mm) izvesti na objektu uz mehaničko učvršćenje i potrebnu toplinsku izolaciju. Izvoditelj radova obavezan je ispravno izabrati sve izolacijske materijale na unutarnjoj i vanjskoj strani fasade i to biti u stanju dokazati.
U slučaju RAL ugradnje s ekspanzijskim trakama, bočno i s gornje strane izvesti multifunkcionalnom eksp. trakom, iznutra dodatno zabrtviti akrilnom parnom branom. S donje strane izvana koristiti vodonepropusnu butilnu foliju, iznutra foliju parnu branu.
U cijeni stavke uključiti komplet sav potreban rad i materijal prema opisu u troškovniku, kao i sve dodatne radove i materijale potrebne da se izradi kompletna fasada kao oblikovna i funkcionalna cjelina. Svi spojni limovi, opšavi, tolinske izolacije, hidroizolacije i parne brane koje se prema pravilima struke ugrađuju, sastavni su dio ove stavke.
I.11.1. | Unutarnja protupožarna ostakljena zaokretna dvokrilna vrata 80+80/243 cm, EI2 60-C
Dovratnik i krilo, čelična konstrukcija, obloženo izolacijskom oblogom i završnom oblogom od tipskih aluminijskih profila.
Završna obrada plastifikacija RAL 9016 u polumat izvedbi.
Spojnica (pant) s ležajem niklovan 3.kom
Brava protupožarna EN 122090 sa panik funkcijom EN 1125 i elektroprihvatnikom.
Hidraulički zatvarač protupožarne izvedbe sa klizačem, EN 1154.
Panik poluga INOX EN 1125, INOX kvaka, EN 1906.
Cilindar s ključem. Podni odbojnik.
Brtve: u dovratniku, trostrano (gumena i ekspandirajuća), u podu bez praga i sa spuštajućom brtvom, zazor 5-10mm.
Ostakljenje protupožarnim staklom požarne otpornosti EI 60'
Izrada vrata prema izmjeri na objektu.
Sve u kompletu sa svim potrebnim materijalom, završnim fazonskim komadima i radioničkom dokumentacijom koju izrađuje izvođač, a ovjerava projektant.
Protupožarna bravarija - poz. 1
| Obračun po komadu. | kom | 1 |  | 0
I.11.2. | Unutarnja puna protupožarna jednokrilna vrata 90/215 cm, EI2 60-C
Izrada, prijevoz i ugradnja protupožarnih jednokrilnih neostakljenih (punih) zaokretnih vrata, požarne otpornosti EI₂ 60-C. Svijetla dimenzija otvora 90x215 cm. Ovisno o načinu ugradnje u zid, uključiti potrebne slijepe profile.
Izvedba vrata iz čeličnog lima, pocinčana, završno obojena (plastifikacija), boja po izboru (RAL karta). Vrata su opremljena potrebnim protupožarnim okovom, bravom, cilindrom sa tri ključa u master sustavu, (kvaka/kvaka EN 1906) i hidrauličkim zatvaračem.
U dovratniku brtve, trostrano. Vrata su bez praga i sa spuštajućom brtvom. Izrada vrata prema izmjeri na objektu.
Vrata je potrebno opremiti potrebnim protupožarnim okovom - standardnom protupožarnom bravom, okov (kvaka/kvaka), cilindričnim uloškom, 3D pantima (minimalno 3 komada), hidrauličkim zatvaračem s kliznom vodilicom.
Okov mora sadržavati - povratnu oprugu, štit za ugradnju na vrata sa bravom osnog razmaka 72 mm.
Boja po odabiru projektanta. Podni odbojnik. Ugradnja mora biti na način da se vijcima povezuje unutarnja i vanjska strana okova kroz krilo vrata. Svi okovi koji se stavljaju na vrata moraju biti certificirani da se mogu koristiti na protupožarnim vratima.
Obaveza izvođača je da prije izrade vrata napravi izmjeru otvora na objektu, izvrši provjere količine kao i smjer i način otvaranja na temelju izvedbene projektne dokumentacije i stanja na gradilištu te potvrde završnu boju sa projektantom i investitorom.
Obračun po komadu. U svemu prema protupožarnom elaboratu.
Sve u kompletu sa svim potrebnim materijalom, završnim fazonskim komadima i radioničkom dokumentacijom koju izrađuje izvođač, a ovjerava projektant.
Protupožarna bravarija - poz. 2
| Obračun po komadu. | kom | 1 |  | 0
| UKUPNO I.11. PROTUPOŽARNA BRAVARIJA |  |  |  | 0
I.12. | STOLARSKI RADOVI
OPĆE NAPOMENE:
Sve stavke obuhvaćaju izradu, dobavu i montažu.
Sve u kompletu sa svim potrebnim materijalom, standardnim okovom, brtvljenjem, pokrovnim lajsnama, završnim fazonskim komadima i radioničkom dokumentacijom koju izrađuje izvođač, a ovjerava nadzorni inženjer i projektant.
Uračunati i eventualni slijepi dovratnik te gumeni podni zaustavljač.
Sve dimenzije provjeriti u naravi.
I.12.1. | Unutarnja puna drvena jednokrilna zaokretna vrata s nadsvjetlom 90/215+37 cm.
Dobava i ugradnja unutarnjih punih jednokrilnih zaokretnih drvenih vrata s pripadajućim dovratnikom i nadsvjetlom.
Vrata opskrbljena kompletnim matiranim inox mat okovom: s obje strane kvaka i brava s rozetom. Brava za profilni cilindični uložak.
Dimenzije svijetlog otvora vrata 90 x 215 cm. Obavezna izmjera prije ugradnje i izrada otvora po mjeri. Uračunati eventualni gumeni podni zaustavljač.
Dovratnik i krilo masivne izrade iz smrekove ili jelove građe II. klase. Dovratnik u punoj širini zida.
Vratno krilo je puno, glatko, s preklopom (u ravnini s dovratnikom), debljine minimalno 42 mm. Ispuna krila od papirnatog saća ili drugog materijala koji će osigurati zvučnu izolaciju i obostrano obloženo medijapanom.
Završna obrada dovratnika i krila akrilnim lakom za korištenje u unutarnjem prostoru, boja RAL 9016 polumat.
Ostakljenje nadsvjetla izvesti ravnim prozirnim laminiranim staklom deblijne 4mm.
Skrivene spojnice (panti), odgovarajuće za vrata od drvenih profila i u skladu s masom krila vrata i dimenzijom.
Sve u kompletu sa svim potrebnim materijalom, standardnim okovom, brtvljenjem, pokrovnim lajsnama, završnim fazonskim komadima i radioničkom dokumentacijom koju izrađuje izvođač, a ovjerava projektant.
Shema stolarskih stavki - poz. 1
| Obračun po komadu. | kom | 11 |  | 0
I.12.2. | Unutarnja puna drvena jednokrilna zaokretna vrata s nadsvjetlom 90/215+67 cm.
U svemu ostalom kao st. I.12.1.
Shema stolarskih stavki - poz. 1a
| Obračun po komadu. | kom | 10 |  | 0
I.12.3. | Unutarnja puna drvena jednokrilna zaokretna vrata s nadsvjetlom 80/215+37 cm.
U krilo ugraditi ventilacijsku rešetku za ugradnju u vrata dim. 325/125mm, u boji vrata RAL 9016.
U svemu ostalom kao st. I.12.1.
Shema stolarskih stavki - poz. 2
| Obračun po komadu. | kom | 3 |  | 0
I.12.4. | Unutarnja puna drvena jednokrilna zaokretna vrata s nadsvjetlom 80/215+67 cm.
U krilo ugraditi ventilacijsku rešetku za ugradnju u vrata: - prostorija P.1.21. dim. 425/125mm, u boji vrata RAL 9016 - ostale prostorije dim. 325/125mm, u boji vrata RAL 9016
U svemu ostalom kao st. I.12.1.
Shema stolarskih stavki - poz. 2a
| Obračun po komadu. | kom | 4 |  | 0
I.12.5. | Unutarnja puna drvena jednokrilna zaokretna vrata s nadsvjetlom 90/215+37 cm.
Vrata prema Pravilniku o osiguranju pristupačnosti građevina osobama s invaliditetom i smanjene pokretljivosti NN 7/2013 - pristupačna kvaka na vratima za lagano rukovanje na visini 90 cm od poda. - ugrađen mehanizam za otvaranje vrata izvana u slučaju poziva u pomoć
U krilo ugraditi ventilacijsku rešetku za ugradnju u vrata dim. 325/125mm, u boji vrata RAL 9016.
U svemu ostalom kao st. I.12.1.
Shema stolarskih stavki - poz. 3
| Obračun po komadu. | kom | 1 |  | 0
I.12.6. | Unutarnja puna drvena jednokrilna zaokretna vrata 90/215 cm.
U krilo ugraditi ventilacijsku rešetku za ugradnju u vrata dim. 525/125mm, u boji vrata RAL 9016.
U svemu ostalom kao st. I.12.1.
Shema stolarskih stavki - poz. 4
| Obračun po komadu. | kom | 3 |  | 0
I.12.7. | Unutarnja puna drvena dvokrilna zaokretna vrata s nadsvjetlom 160/215+67 cm.
U svemu ostalom kao st. I.12.1.
Shema stolarskih stavki - poz. 5
| Obračun po komadu. | kom | 3 |  | 0
I.12.8. | Unutarnja puna drvena jednokrilna zaokretna vrata 80/215 cm.
U svemu ostalom kao st. I.12.1.
Shema stolarskih stavki - poz. 6
| Obračun po komadu. | kom | 1 |  | 0
| UKUPNO I.12. STOLARSKI RADOVI |  |  |  | 0
I.13. | ČELIČNA BRAVARIJA
I.13.1. | Vanjska ograda na stubištu, h=130 cm (110 cm od gotovog poda).
Izrada, dobava i ugradnja ograde od čeličnih plosnih profila 50/4mm. Okvir i vertikale na osnom razmaku 13 cm izrađuju se od istih profila. Donja horizontala se učvršćuje na nosivu AB konstrukciju.
Potrebne elemente ugradnje i sidrenja uključiti u cijenu.
Izvedba u plastifikaciji. Boja: RAL 9005 u mat izvedbi ili jednakovrijedna.
Sve u kompletu sa svim potrebnim materijalom, završnim fazonskim komadima i radioničkom dokumentacijom za konstrukciju stijene prema statičkom proračunu koji izrađuje izvođač, a ovjerava projektant.
Čelična bravarija - poz. 1
| Obračun po m1. | m1 | 10.65 |  | 0
I.13.2. | Akustička i vizualna barijera vanjskog rashladnika. 4,325 x 3,35 m, visine 3,10 m.
Nosiva konstrukcija izrađuje se od čeličnih stupova 100/100/4 mm, na kojima su zavareni čelični U profili u koje se umeću platice d=6 cm, sa utorom i perom, od punog drveta hrasta ili ariša.
U sklopu obloge ugrađuju se i jednokrilna vrata vizualno oblikovana istovjetno kao ostatak obloge.
Vrata opskrbljena kompletnim matiranim inox mat okovom: s obje strane kvaka i brava s rozetom. Brava za profilni cilindični uložak.
Potrebne elemente ugradnje, sidrenja i okove uključiti u cijenu.
Izvedba čeličnih profila u plastifikaciji. Boja: RAL 9005 u mat izvedbi ili jednakovrijedna.
Završna obrada drvenih platica bezbojnom mat lazurom za korištenje na vanjskom prostoru.
Sve u kompletu sa svim potrebnim materijalom, završnim fazonskim komadima i radioničkom dokumentacijom za konstrukciju stijene prema statičkom proračunu koji izrađuje izvođač, a ovjerava projektant.
Čelična bravarija - poz. 2
| Obračun po m1, h=3,10 m. | m1 | 15.35 |  | 0
| UKUPNO I.13. ČELIČNA BRAVARIJA |  |  |  | 0
I.14. | HPL MONTAŽNE STIJENE
I.14.1. | HPL montažna stijena, sanitarije 131.5+95/220 cm.
Izrada, dobava i montaža kabine sanitarija, izrađene od compact ploča debljine 13mm, sa ugrađenim vratima. Jedna kabina - WC.
Stijena ukupne visine 220 cm, visina ploče 205 cm, na nogicama od mat inoxa visine 15 cm. U nekoj od standardnih boja po izboru projektanta i uz korištenje standardnih okova.
Krilo vrata svijetlog otvora 60 cm opremljeno zasunom s indikatorom zaključanosti, opremljeno leptir bravom, s mogućnošću sigurnosnog otvaranja izvana, vješalicom za odlaganje i inox odbojnikom.
Predvidjeti sve komplet ugrađeno, pregradna stijena, vrata, nosive i spojne elemente, okove kvake, odbojnike. Pozicija se radi bez nadvoja, osim u slučaju da zbog tehničkih razloga to nije izvedivo.
Prije izrade provjeriti mjere u naravi!
HPL montažne stijene - poz. 1
| Obračun po komadu. | kom | 1 |  | 0
I.14.2. | HPL montažna stijena, sanitarije 213+130/220 cm.
Izrada, dobava i montaža kabine sanitarija, izrađene od compact ploča debljine 13mm, sa ugrađenim vratima. Dvije kabine - WC.
U svemu ostalom kao st. I.14.1.
HPL montažne stijene - poz. 2
| Obračun po komadu. | kom | 1 |  | 0
I.14.3. | HPL montažna stijena, sanitarije 206.5/220 cm.
Izrada, dobava i montaža kabine sanitarija, izrađene od compact ploča debljine 13mm, sa ugrađenim vratima. Jedna kabina - WC.
U svemu ostalom kao st. I.14.1.
HPL montažne stijene - poz. 3
| Obračun po komadu. | kom | 2 |  | 0
I.14.4. | HPL montažna stijena, sanitarije 172/220 cm.
Izrada, dobava i montaža kabine sanitarija, izrađene od compact ploča debljine 13mm, sa ugrađenim vratima. Jedna kabina - WC.
U svemu ostalom kao st. I.14.1.
HPL montažne stijene - poz. 4
| Obračun po komadu. | kom | 1 |  | 0
I.14.5. | HPL montažna stijena, sanitarije 90/220 cm.
Izrada, dobava i montaža kabine sanitarija, izrađene od compact ploča debljine 13mm, sa ugrađenim vratima. Jedna kabina - pisoar.
U svemu ostalom kao st. I.14.1.
HPL montažne stijene - poz. 5
| Obračun po komadu. | kom | 1 |  | 0
I.14.6. | HPL montažna stijena, sanitarije 180/220 cm.
Izrada, dobava i montaža kabine sanitarija, izrađene od compact ploča debljine 13mm, sa ugrađenim vratima. Jedna kabina - WC.
U svemu ostalom kao st. I.14.1.
HPL montažne stijene - poz. 6
| Obračun po komadu. | kom | 1 |  | 0
| UKUPNO I.14. HPL MONTAŽNE STIJENE |  |  |  | 0
I.15. | PODOPOLAGAČKI RADOVI
Napomena:
U cjeni pojedine stavke treba obuhvatiti dobavu i ugradnju materijala - osnovnog i pomoćnog, sve pripremne i međufaze rada potrebne za korektno dovršenje stavke prema pravilima struke i vazećim propisima bez obzira da Ii je sve to napomenuto u pojedinoj stavci, sav potreban spojni i pričvrsni materijal renomiranih proizvođača, razradu detalja u fazi izvođenja, predočenje uzoraka materijala projektantu, uredno izvedene međusobne spojeve pojedinih stavaka unutar ove grupe radova ili raznovrsnih grupa radova te izvedba u skladu s izvedbenim nacrtima, detaljnim izmjerama na licu mjesta te čišćenje po završenom radu.
I.15.1. | Dobava i ugradnja monolitnog, glatkog, vodonepropusnog, epoksidnog sustava poda, debljina 0.6-0.8 mm.
Zadovoljava zahtjeve prema EN 1504-2 i EN 13813. Karakteristika : tvrdoća Shore D min. 76 (DIN 53 505 ili jednakovrijedan _____________), otpornost na abraziju maks. 28 mg (DIN 53109 ili jednakovrijedan ____________).
Priprema podloge prema uputama proizvođača, a zadovoljava parametre: vlačna čvrstoća min. 1,5 N/mm², tlačna čvrstoća 25 N/mm², sadržaj vlage < 4 % CM metodom, uključeni radovi sanacije eventualnih pukotina.
Boja premaza prema izboru projektanta. Uključena izrada radnih reški. Premaz se nanosi na podlogu pripremljenu prema uputama prozivođača materijala i obrađenu odgovarajućim temeljnim premazom.
Obračun po m2.
| - pod | m2 | 76 |  | 0
| - sokl, h=10 cm | m2 | 7.6 |  | 0
I.15.2. | Izvedba holkera u sustavu poda iz prethodne stavke.
Izvodi se od epoksidne smole i kvarcnog pijeska, r=2,0 cm, sa završnom obradom u sustavu iz prethodne stavke.
U svemu ostalom kompatibilno s prethodnom stavkom.
| Obračun po m1. | m1 | 76 |  | 0
I.15.3. | Dobava i postava podne prostirke - otirača.
Podna prostirka od vinila sa specijalnim premazom za visoku trajnost i bez poleđine radi bolje propusnosti.
Vitičasto omčaste strukture, ˝špageti˝.
- ukupna visina: minimalno 16 mm
- ukupna težina: mimnalno 5,0 kg/m2
Otirač se polaže na cementni estrih s protuprašnim premazom, u istoj visini s obodnom podnom oblogom.
U cijeni iskazati sve troškove dobave i postave te upotrebu svih potrebnih alata i uređaja.
Boja po odabiru projektanta prema ton karti odabranog dobavljača.
| Obračun po m2. | m2 | 3.4 |  | 0
| UKUPNO I.15. PODOPOLAGAČKI RADOVI |  |  |  | 0
I.16. | KERAMIČARSKI RADOVI
Napomena:
Prije početka radova obavezno uzeti točne mjere na građevini. Veličina, uzorak i način postavljanja prema izboru projektanta i investitora. Sve su fuge veličine i boje prema izboru projektanta i investitora. Tip keramike koji treba nuditi za podne i zidne obloge je I.klase; ljepila mase za fugiranje kvalitete odgovarajuće uz keramiku. Uz opločenja obavezno nuditi sve odgovarajuće tipske rubne profile izgleda prema odabiru projektanta. Svi opći opisi, opći uvjeti, obračunsko-tehničke specifikacije i sl. sastavni su dio troškovnika i moraju biti priloženi i ovjereni prilikom davanja ponude.
Jedinična cijena sadrži:
- | osnovni materijal - pločice
- | transportne troškove
- | rad i sav potreban pomoćni materijal - Ijepilo, masa za fugiranje, trajnoelastični kit za sanitarije. i sl.
- | čišćenje prostorija po završenom radu sa uklanjanjem šute i otpadaka
- | popravak štete učinjene na svojim ili tuđim radovima pri radu iz nepažnje.
I.16.1. | Popločenje podova unutarnjih prostora keramičkim pločicama.
Dobava potrebnog materijala te izvedba opločenja poda gres keramičkim pločicama I “A“ kvalitete, mat završna obrada, protukliznost R9, ravno rezanih rubova “rektificirana“, dimenzija 60x60 cm, d=10 mm, +/- 10 %. Boja svijetlo siva.
Pločice se polažu Ijepljenjem, s otvorenom reškom širine 2 mm zapunjenom masom za fugiranje u boji materijala. Pravilne reške postići postavom na križaste odstojnike.
Stavka uključuje i ugradnju alu profila, na spoju s drugim podom.
| Obračun po m2. | m2 | 275 |  | 0
I.16.2. | Popločenje stubišta unutarnjih prostora keramičkim pločicama.
U svemu ostalom kao stavka I.16.1.
| Obračun po m2. | m2 | 15 |  | 0
| - protuklizna AL lajsna na rubu stepenica | m1 | 25.3 |  | 0
I.16.3. | Popločenje sokla unutarnjih prostora keramičkim pločicama.
Visina sokla: 8 cm
U svemu ostalom kao stavka I.16.1.
| Obračun po m1. | m1 | 195 |  | 0
I.16.4. | Popločenje zidova unutarnjih prostora keramičkim pločicama
Dobava potrebnog materijala te izvedba opločenja zida gres keramičkim pločicama I “A“ kvalitete, mat završna obrada, ravno rezanih rubova “rektificirana“, dimenzija 60x30 cm, d=10 mm, +/- 10 %. Boja svijetlo siva.
Pločice se polažu Ijepljenjem, s otvorenom reškom širine 2 mm zapunjenom masom za fugiranje u boji materijala. Pravilne reške postići postavom na križaste odstojnike.
Stavka uključuje i ugradnju alu profila, na rubovima.
| Obračun po m2. | m2 | 192 |  | 0
| - AL profil na rubovima | m1 | 12 |  | 0
I.16.5. | Popločenje stubišta vanjskih prostora mrazootpornim keramičkim pločicama za korištenje na vanjskom prostoru.
Dobava potrebnog materijala te izvedba opločenja stubišta mrazootpornim gres keramičkim pločicama I “A“ kvalitete, mat završna obrada, protukliznost R9, ravno rezanih rubova “rektificirana“, dimenzija 60x60 cm, d=10 mm, +/- 10 %. Boja svijetlo siva.
Pločice se polažu Ijepljenjem fleksibilnim ljepilom, s otvorenom reškom širine 2 mm zapunjenom masom za fugiranje u boji materijala. Pravilne reške postići postavom na križaste odstojnike.
Stavka uključuje i ugradnju alu profila, na spoju s drugim podom.
| Obračun po m2. | m2 | 15 |  | 0
| - protuklizna AL lajsna na rubu stepenica | m1 | 24 |  | 0
| - okapna AL lajsna na bočnom rubu stepenica | m1 | 15 |  | 0
I.16.6. | Popločenje sokla stubišta vanjskih prostora keramičkim pločicama.
Visina sokla: 8 cm
U svemu ostalom kao stavka I.16.5.
| Obračun po m1. | m1 | 15 |  | 0
| UKUPNO I.16. KERAMIČARSKI RADOVI |  |  |  | 0
I.17. | PARKETARSKI RADOVI
I.17.1. | Masivni pod - gotovi troslojni lakirani parket I.klase, debljine 14 mm. Širina letvica 120-160mm, duljina 1200-2400mm.
Parket u boji lagano izbijeljenog hrasta, mat ili polumat.
Dobava i postavljanje gotovog parketa na već suhi (maksimalna dozvoljena vlažnost estriha prema DIN 18560 ili jednakovrijedno ________________________ je 2,0 % CM), očišćeni i predpremazom obrađeni cementni estrih.
Parket se postavlja punoplošnim lijepljenjem dvokomponentnim ljepilom na podlogu.
U jediničnu cijenu stavke uključen je sav pomoćni materijal, pribor, prijevozi i prijenosi te ostali rad i strojevi potrebne za kompletnu izradu.
| Obračun po m2. | m2 | 420 |  | 0
I.17.2. | Rubne lajsne h=min. 6 cm, na spoju parketa i zida.
Dobava i ugradnja rubnih lajsni od lakiranog MDF-a, boja RAL 9010 (bijelo) na spoju obloge poda parketom i zida. Stavka uključuje postavu lajsni i zatvaranje reški prema podu i zidu materijalom kompatibilnim s podnom oblogom.
U jediničnu cijenu stavke uključen je sav pomoćni materijal, pribor, prijevozi i prijenosi te ostali rad i strojevi potrebne za kompletnu izradu.
| Obračun po m1. | m1 | 334 |  | 0
I.17.3. | Rubni profili na spoju različitih završnih obloga poda.
Stavka uključuje nabavu i ugradnju inox profila 'I', 'L', 'T', 'P' ili drugog adekvatnog presjeka, na sudarom sa drugom vrstom poda. Profili se ugrađuju u širini vrata, otvora ili promjene vrste podne obloge.
| Obračun po m1 ugrađenog profila. | m1 | 65 |  | 0
| UKUPNO I.17. PARKETARSKI RADOVI |  |  |  | 0
I.18. | SOBOSLIKARSKI RADOVI
I.18.1. | Gletanje stupova, zidova i stropova vapnenom masom za gletanje tip kao Samoborka Teranil:
Tlačna čvrstoća: CS I (0,4-2,5 N/mm2) Čvrstoća prionjivosti (beton+UKG): više od 0,5 N/mm2; SL: B Koeficijent paropropusnosti μ: manje od 20 Toplinska provodljivost: 0,47 W/mK Kapilarna vodoupojnost: W 0 Razredba reakcije na požar: A 1 Optimalna debljina nanosa: 2 mm Maksimalna debljina nanosa: 5 mm u jednom sloju Vrijeme upotrebe: (20°C, 60% rel. vlaga) 24 h
Sve podloge moraju biti čiste, čvrste, suhe, nosive, nesmrznute, bez ostataka oplatnih ulja. Slabo upojne podloge, glatke betone impregnirati dan prije nanošenja glet mase.
Prilikom upotrebe pridržavati se uputa za upotrebu i sigurnosnih uputa proizvođača.
Na sve otvore postaviti ugaone profile uračunate u cijenu. Obuhvaća impregnaciju, gletanje u dva sloja i pripremu za soboslikarske radove.
Stavka uključuje punoplošno gletanje površina unutrašnjih zidova i stropova glet masom, bandažiranje spojeva, ručno i strojno brušenje, svu pripremu za bojanje.
Kvaliteta završnog gletanja Q ili jednakovrijedna norma ___________________________ Q 2 - standardna kvaliteta.
Uljučivo sav materijal, radne skele i podeste i čišćenje.
U jediničnu cijenu ukalkulirati i radnu skelu ili platformu.
Obračun po m2.
| - stropovi - prostorija ispod klima komore | m2 | 22 |  | 0
| - krakovi stubišta | m2 | 16 |  | 0
I.18.2. | Bojanje stupova, zidova i stropova disperzivnom bojom. Prema HRN EN 133000 ili jednakovrijedno _________________________.
Izvodi se u slijedećim fazama:
- impregnacija
- završna boja - 3 sloja
U jediničnu cijenu ukalkulirati i radnu skelu ili platformu.
Izvoditi prema uputstvu proizvođača boje.
Obračun po m2.
| - stropovi - prostorija ispod klima komore | m2 | 22 |  | 0
| - krakovi stubišta | m2 | 16 |  | 0
| - zidovi, GK | m2 | 1400 |  | 0
| - zidovi, GK - postojeći | m2 | 200 |  | 0
| - stropovi, GK | m2 | 870 |  | 0
| - obloge, GK | m2 | 282 |  | 0
I.18.3. | Popravak postojeće boje stupova, zidova i stropova disperzivnom bojom. Prema HRN EN 133000 ili jednakovrijedno _________________________.
Izvodi se u slijedećim fazama:
- impregnacija
- završna boja - 1 do 2 sloja
U jediničnu cijenu ukalkulirati i radnu skelu ili platformu.
Izvoditi prema uputstvu proizvođača boje.
Obračun po m2.
| - zidovi - postojeći | m2 | 200 |  | 0
| UKUPNO I.18. SOBOSLIKARSKI RADOVI |  |  |  | 0
I.19. | MONTAŽERSKI RADOVI
I.19.1. | Ponovna montaža prethodno deponirane postojeće ograde stubišta, duljine cca 15m.
Ograda od okruglih profila od nehrđajučeg čelika s ispunom od stakla.
Ogradu je potrebno pažljivo i bez oštećenja ponovno montirati nakon izvođenja ostalih radova.
U cijenu je uključena i eventualna prilagodba ograde zbog novih podova, obloga zidova i sl. koja bi rezultirala promjenom potrebnih dimenzija: - skraćivanje ili produljivanje stupova ograde - promjena dimenzija polja ispune ograde - nova stakla u skladu s poljima ispune ograde
| Obračun po kompletu. | komplet | 1 |  | 0
| UKUPNO I.19. MONTAŽERSKI RADOVI |  |  |  | 0
I. | REKAPITULACIJA GRAĐEVINSKO-OBRTNIČKIH RADOVA
1. | PRIPREMNI RADOVI |  |  |  | 0
2. | RUŠENJA I DEMONTAŽE |  |  |  | 0
3. | ZEMLJANI RADOVI |  |  |  | 0
4. | BETONSKI I ARMIRANOBETONSKI RADOVI |  |  |  | 0
5. | ČELIČNA KONSTRUKCIJA |  |  |  | 0
6. | DRVENA KONSTRUKCIJA |  |  |  | 0
7. | ZIDARSKI RADOVI |  |  |  | 0
8. | IZOLATERSKI RADOVI |  |  |  | 0
9. | GIPSKARTONSKI RADOVI I SPUŠTENI STROPOVI |  |  |  | 0
10. | ALUMINIJSKA BRAVARIJA |  |  |  | 0
11. | PROTUPOŽARNA BRAVARIJA |  |  |  | 0
12. | STOLARSKI RADOVI |  |  |  | 0
13. | ČELIČNA BRAVARIJA |  |  |  | 0
14. | HPL MONTAŽNE STIJENE |  |  |  | 0
15. | PODOPOLAGAČKI RADOVI |  |  |  | 0
16. | KERAMIČARSKI RADOVI |  |  |  | 0
17. | PARKETARSKI RADOVI |  |  |  | 0
18. | SOBOSLIKARSKI RADOVI |  |  |  | 0
19. | MONTAŽERSKI RADOVI |  |  |  | 0
I. | GRAĐEVINSKO-OBRTNIČKI RADOVI UKUPNO: |  |  |  | 0

## II. UREĐENJE OKOLIŠA
ING4STUDIO d.o.o. Bleiweisova 17, 10000 Zagreb
Investitor:
Agronomski fakultet Sveučilišta u Zagrebu Svetošimunska cesta 25, Zagreb
Zahvat i građevina:
ZGRADA INSTITUTA ZA VINOGRADARSTVO I SPECIJALNO STOČARSTVO - dio građevine od osi 0-8
Lokacija:
Agronomski fakultet Sveučilišta u Zagrebu, Ul. Fakultetsko dobro 91, k.č. 2978 k.o. Maksimir
Glavna projektantica:
IVANA KNEZ, dipl.ing.arh.
II. UREĐENJE OKOLIŠA
PROJEKTANTICA:
Ivana Knez, dipl.ing.arh.
PROJEKTANTI SURADNICI:
Emil Rohlik, mag.ing.arch.
Martina Stjepandić, mag.ing.arch.
II. | UREĐENJE OKOLIŠA
OPĆI UVJETI
Opće napomene:
Sve radove izvesti prema opisima pojedinih stavaka troškovnika i opisa pojedinih grupa radova, prema projektnoj dokumentaciji, tehničkom opisu, detaljima i svim važećim tehničkim propisima i važećim standardima, kao i uputstvima proizvođača materijala, te pravilima struke i građevinskim normama.
Ako neke stavke imaju nejasan i nedovoljan opis, onda svaki "započeti" opis pojedine stavke znači cjelokupnu izradu te stavke, to jest nabavu, dopremu materijala, sve prijenose i prijevoze, izradu, skidanje oplate, zaštitu, njegovanje pojedinih elemenata po izradi i nakon ugradbe, dobava atesta kao i ostalo.
Ukoliko se ukažu eventualne nejednakosti između projekta i stanja na gradilištu Izvođač radova dužan je pravovremeno o tome izvjestiti projektanta i nadzornog inženjera te shodno tome zatražiti potrebna objašnjenja. Svu potrebnu provjeru točnosti količina za nabavku materijala, kao i za građ. knjigu vršiti bez posebne naplate to jest o trošku Izvođača radova.
Normu utroška sati za vršenje radova treba obvezno računati sa svim potrebnim dodatnim koeficijentima za otežanje radova, u svemu po građevinskoj normi za odgovarajuću vrstu radova. U koeficijentima treba posebnu pažnju obratiti na režim rada (položaj gradilišta u gradu), pristupe kroz pješačku zonu i održavanje čistoće na pristupima, ishođenje svih potrebnih suglasnosti i dozvola, troškove komunalija kao i drugo što pripada u faktor gradilišta a nije posebno specificirano.
Izvođač je dužan o svom trošku osigurati gradilište i objekt od štetnog utjecaja vremenskih nepogoda i svih mogućih drugih oštećenja za vrijeme trajanja izvođenja. Svaka šteta koja bi bila prouzročena na građevini, vozilima, prolaznicima, susjednim građevinama ili okolišu tijekom izvođenja radova , a nepažnjom Izvođača, pada na teret Izvođača radova koji ju je dužan otkloniti, tj. nadoknaditi štetu u roku kojeg će utvrditi sa Investitorom.
Nadzor nad gradilištem, te svim alatima, strojevima i materijalom pada na teret Izvođača radova. Prije davanja konačne ponude za instalaterske radove, obavezno pregledati projektnu dokumentaciju sa svim detaljima. . U troškovniku kod davanja ponude nije dozvoljeno dopisivanje, križanje i nedavanje jediničnih cijena, već se sve to mora napisati na posebnom podnesku kao dodatak službenoj ponudi.
Prije izvođenja radova treba provjeriti kvalitetu svih materijala koji se ugrađuju i izvesti radove u skladu s detaljima (grafičkim i pisanim dijelovima) izvedbe, opisom iz troškovnika i potpisanim uzorcima od strane nadzornog inženjera, voditelja projekta i predstavnika investitora. Eventualne promjene u detaljima ili materijalu treba Izvođač prije početka izvedbe dogovoriti s voditeljem projekta, predstavnikom investitora i nadležnim nadzornim inženjerom.
Radove izvoditi prema općim tehničkim uvjetima:
- opće odredbe i pripremni radovi prema OTU za radove na cestama, knjiga 1
- zemljani radovi, odvodnja, potporni i obložni zidovi prema OTU za radove na cestama, knjiga 2
- kolnička konstrukcija prema OTU za radove na cestama, knjiga 3
- betonski radovi -prema OTU za radove na cestama, knjiga 4
- oprema ceste prema OTU za radove na cestama, knjiga 6
Za sve elemente namještaja, opreme, konstrukcije, ograde i sl. koje nisu tipizirane ili nisu u standardnom programu proizvođača, tj. nemaju popratnu tehničku dokumentaciju i ateste, Izvođač radova je dužan prije izrade navedenih elemenata izraditi radioničke nacrte, obavezno ih ovjeriti kod Nadzornog inženjera, a tek potom krenuti u izvođenje istih. Zabranjena je upotreba materijala ( osnovnog ili pomoćnog ) koji nije predviđen opisom, nacrtima i detaljima. Ukoliko Izvođač ipak izvede radove na neodgovarajući način ili od neodgovarajućih materijala, dužan je o tome upozoriti nadzornog inženjera i dogovorno riješiti, te zapisnički ustanoviti kvalitetu izvođenja radova.
Ukoliko prije početka izvođenja radova Izvođač ustanovi da je došlo do promjene uvjeta za izvođenje radova, dužan je o tome upozoriti nadzornog inženjera.
Ako se ukaže potreba izvedbe radova koji nisu predviđeni troškovnikom, Izvođač radova mora prethodno za izvedbu istih dobiti odobrenje Voditelja projekta predstavnika Investitora i Nadzornog inženjera, te sa istim utvrditi cijenu izvedbe i sve to unijeti u građevinski dnevnik.
Građevinsku knjigu i dnevnik vodi Izvođač radova i svakodnevno upisuje potrebne podatke predviđene Zakonom o građenju. Izvođač je također obavezan izraditi elaborat o zaštiti na radu na gradilištu, a prema važećem pravilniku o zaštiti na radu i Zakona o građenju. Pri radu treba primjenjivati sve potrebne mjere zaštite na radu i zaštite od požara. Ukoliko Nadzorni inženjer uoči da se Izvođač ne pridržava ovih pravila, može mu zabraniti daljnji rad dok ga ne organizira u skladu s pravilima.
Izvođač je također obavezan da na gradilište postavi za cijelo vrijeme odgovarajuću sručnu osobu, a prema Zakonu o gradnji, koji će odgovarati za stručno izvođenje radova.
Prilikom izvođenja radova, Izvođač treba zaštiti sve susjedne plohe, dijelove konstrukcije i prethodno izvedene radove na prikladan način, a u skladu s pravilima, tako da ne dođe do njihovog oštećenja.
Troškove zaštite treba Izvođač uračunati u jediničnu cijenu. Ukoliko ipak dođe do oštećenja prethodno izvedenih radova za koje je odgovoran izvoditelj ili njegov kooperant, dužan ih je o svom trošku dovesti u stanje prije oštećenja, ili naručiti iste radove kod drugog izvoditelja na svoj teret. Popravak treba izvesti u primarno određenom roku ili dogovorno.
Izvođač treba kvalitetu ugrađenih materijala i stručnosti radnika dokazati odgovarajućim atestima i uvjerenjima izdanim od strane za to ovlaštene institucije. Tijekom radova i po njihovom završetku, Izvođač je dužan čistiti radni prostor i za to nema pravo tražiti nadoknadu.
Po završetku radova kvalitetu izvedenih radova treba Izvođač ustanoviti zapisnički s Voditeljem projekta, Nadležnim nadzornim inženjerom i predstavnikom Investitora. Ukoliko se ustanovi da su radovi izvedeni nekvalitetno, Izvođač je dužan iste ponovno izvesti u traženoj kvaliteti ili naručiti kod drugog Izvođača, a sve u roku i na svoj trošak.
Ukoliko Izvođač radova ne izvrši ispravak radova u određenom roku Investitor može iste radove naručiti kod drugog Izvođača, a odbiti vrijednost obavljenih radova od ugovora osnovnog Izvođača.
Izvođač je također dužan ukloniti sve zaštitne i pomoćne konstrukcije u roku koji je predviđen za izvođenje radova i na svoj trošak. Osim navedenih općih uvjeta, za određene grupe radova vrijede posebne opće napomene, kojih se zajedno s ovim uvjetima treba obavezno pridržavati u cjelini. Posebne opće napomene dane su u sklopu s odgovarajućim grupama radova. Izvođač radova mora svaku promjenu u toku gradnje ucrtati u nacrtnu dokumenataciju i po završetku radova predati Investitoru kao nacrt izvedenog stanja.
Materijali, proizvodi, oprema i radovi moraju biti izrađeni u skladu s normama i tehničkim propisima navedenim u projektnoj dokumentaciji. Ako nije navedena niti jedna norma obvezna je primjena odgovarajućih (europskih normi ili jednakovrijednih). Ako se u međuvremenu neka norma ili propis stavi van snage, važit će zamjenjujuća norma ili propis.
U kalkulaciji rada treba uključiti sav potreban rad, kako glavni tako i pomoćni, te sav unutarnji prijenos bilo ručni bilo pomoću strojeva. Ujedno treba uključiti sav rad oko zaštite gotovih elemenata konstrukcije, zidova, podova, instalacija, opreme, uređaja i ostalih dijelova građevine od štetnih utjecaja vrućine, hladnoće i mogućeg oštećenja u toku izvođenja. Sve što nije opisano u tekstu, a vidljivo je iz grafike je obvezujuće.
Sve vrste pomoćnih skela bez obzira na visinu, ulaze u jediničnu cijenu dotične stavke troškovnika te se iste ne obračunavaju posebno. Sva potrebna skela mora biti postavljena na vrijeme kako ne bi nastao nepotrebni zastoj u radu na građevini. Pod pojmom skela podrazumijeva se dostava, postava, demontaža, odvoz, te prilaz istoj te ograda do skidanja skele. Ujedno su tu uključeni i prilazi kao i mostovi za betoniranje konstrukcija i slično. Sve zaštitne ograde za potrebe izvedbe radova na visinama, zaštita građevinske jame ulaze u cijenu stavke troškovnika za pojedini rad te se ne obračunavaju posebno.
Obračun izvedenih radova obračunati će prema stvarno izvedenim količinama ako to ugovorom drukčije nije definirano.
R.Br. | Opis stavke | Jed. mjera | Količina | Jed. cijena | Ukupna cijena
II.1. | PRIPREMNI RADOVI | .
II.1.1. | Geodetski radovi-trasa. Stavka obuhvaća iskolčenje trase i priključaka, održavanje točaka operativnog poligona i repera te sva geodetska mjerenja kojima se podaci iz projekta prenose na teren i obrnuto, osiguranje osi iskolčene trase, profiliranje, obnavljanje i održavanje iskolčenih oznaka na terenu u cijelom razdoblju od početka radova do predaje svih radova investitoru. Geodetski radovi obuhvaćaju i obnovu stalnih geodetskih točaka u području zahvata uključujući i sve potrebne radove za provedbu obnove sukladno zakonskoj regulativi. Obračun je po m² trase i priključaka u skladu s projektom. Izvedba, kontrola kakvoće i obračun prema OTU za radove na cestama, 1-02.
|  | m² | 450 |  | 0
II.1.3. | Spuštanje ili dizanje okana komunalnih ili drugih instalacija. Jedinična cijena obuhvaća vađenje poklopca i okvira poklopca, štemanje i uređenje stjenki okna na novu visinu, ponovnu ugradnju okvira poklopca i poklopca, prethodno čišćenje postojećih okana te sav ostali rad, opremu i materijal potreban za potpuno dovršenje stavke. Obračun je po komadu spuštenog ili podignutog okna.
|  | kom | 4 |  | 0
| UKUPNO II.1. PRIPREMNI RADOVI: |  |  |  | 0
II.2. | ZEMLJANI RADOVI
II.2.1. | Strojni široki iskop tla na trasi, u materijalu kategorije "C". Prema odredbama projekta s utovarom u prijevozno sredstvo. Rad se mjeri u kubičnim metrima stvarno iskopanog materijala, mjereno u sraslom stanju, a u jediničnu cijenu uračunati su svi radovi na iskopu materijala sa utovarom u prijevozna sredstva, radovi na uređenju i čišćenju pokosa od labilnih blokova i rastresitog materijala, planiranje iskopanih i susjednih površina. Izvedba, kontrola kakvoće i obračun prema OTU za radove na cestama, 2-02.
|  | m³ | 225 |  | 0
II.2.2. | Prijevoz na stalno odlagalište iskopanog i utovarenog materijala kategorije "C", na deponiju. Troškovi deponiranja su u cijeni stavke. Prijevoz do mjesta istovara s rasprostiranjem, te potrebnim osiguranjem na gradilištu i javnim prometnicama. Količina prevezenog materijala mjeri se u kubičnim metrima iskopanog sraslog materijala prema projektu i stvarno prevezenog na odlagalište udaljenosti do 5 km. Izvedba, kontrola kakvoće i obračun prema OTU za radove na cestama 2-07.
|  | m³ | 225 |  | 0
II.2.3. | Izrada posteljice od zemljanih materijala. Strojna izrada posteljice od zemljanih ili miješanih materijala, završnog sloja usjeka ili nasipa, ujednačene nosivosti s grubim i finim planiranjem, eventualnom sanacijom pojedinih manjih površina slabijeg materijala i zbijanjem do tražene zbijenosti uz potrebno vlaženje ili sušenje. Izrada posteljice mora biti prema projektu, osobito obzirom na visinske kote, postignute nagibe. Obračun je u četvornim metrima uređene posteljice. U cijeni je uključen sav rad, materijal te prijevozi, potrebni za potpuno dovršenje uređene posteljice, uključujući i ispitivanje i kontrolu kakvoće. Izvedba, kontrola kakvoće i obračun prema OTU za radove na cestama 2-10, 2-10.1 i 2-10.2
|  | m² | 450 |  | 0
II.2.4. | Nabava, doprema i ugradnja geotekstila 400 g/m². Geotekstil postavljati s preklopima min. 20 cm. Na preklopima je geotekstil potrebno pričvrstiti na svakih 1,5 m s čeličnim šipkama u obliku U profila kako nebi došlo do razdvajanja istog. U cijeni neto površina bez preklopa. Geotekstil obavezno postavljati na suhu posteljicu.
|  | m² | 450 |  | 0
II.2.5. | Uređenje zelenih površina s pripremom tla (fino planiranje, grabljanje i sl.), nabavom,prijevozom i ugradnjom humusa debljine 15-20 cm, nabavom, prijevozom i ugradnjom mineralnog gnojiva (10 dkg/m2) i travnate smjese (4,0 dkg/m2), te jednokratnim zalijevanjem. Stavka obuhvaća sav rad, opremu i materijal potreban za uređenje zelenih površina. Obračun je po m2 kompletno uređene zelene površine.
|  | m² | 790 |  | 0
| UKUPNO II.2. ZEMLJANI RADOVI: |  |  |  | 0
II.3. | KOLNIČKA KONSTRUKCIJA
II.3.1. | Izrada nosivog sloja od prirodnog kamenog materijala, najvećeg zrna 63 mm. Tampon se izvodi na način da se na položeni i učvršćeni geotekstil nasipa prosušeni šljunak do nivoa 10 cm ispod kote završne obloge i zbija do zbijenosti min 60 MN/m2. Nakon što se utvrdi tražena zbijenost nasipava se preostali šljunak i zbija se do tražene zbijenosti Ms≥90 MN/m2 vozne površine i Ms≥60 MN/m2 pješačke površine . U cijenu je uključena dobava materijala, utovar, prijevoz, i ugradnja (strojno razastiranje, planiranje i zbijanje do traženog modula stišljivosti ili stupnja zbijenosti) na uređenu i preuzetu podlogu. Obračun je po m3 ugrađenog materijala u zbijenom stanju. Izvedba, kontrola kakvoće i obračun prema OTU za radove na cestama 5-01.
|  | m³ | 180 |  | 0
II.3.2. | Nabava, doprema i ugradnja rubnjaka od predgotovljenih betonskih elemenata 8/20 cm, klase betona C 30/37. Obračun je po m1 ugrađenog rubnjaka, a u jediničnu cijenu su uključeni nabava betona, svi prijevozi i prijenosi, izrada potrebne oplate, prijevoz i postavljanje elemenata rubnjaka, uz geodetsku kontrolu položaja i uređenje spojnica (fugiranje). Izvedba, kontrola kakvoće i obračun prema OTU za radove na cestama 7-01.4.4.
|  | m' | 300 |  | 0
II.3.3. | Nabava, doprema i ugradnja betonskih elemenata (opločnika) debljine 8 cm. Elemente polagati na sloj pijeska granulacije 0/4 mm. Nakon postavljanja elemente zasuti kremenim pijeskom metenjem zapuniti spojnice i uvaljati. Obračun po m² postavljenih elemenata uključivo i nabava, doprema razastiranje pijeska.
| Obračun po m2. | m² | 450 |  | 0
| UKUPNO II.3. KOLNIČKA KONSTRUKCIJA: |  |  |  | 0
II.4. | OSTALI RADOVI
II.4.1. | Izvedba nasipa šljunka uz sokl zgrade, širine cca 50 cm, od oblutaka ukrasnog kamena, granulacije 40-60mm.
Na izravnanu i nabijenu posteljicu (zbijenost tla Ms≥20MN/m2) do dubine cca 35 cm od gotove kote površine, nanosi se tampon drobljenog kamena deb. 20 cm, zatim geotekstil 300 g/m2 slobodno položen po površini s preklopima 10 cm. Na geotekstilu se izvodi nasip od oblutaka debljine cca 15 cm.
Obračun za cca 60m2 nasipa.
| - tampon drobljeni kamen | m3 | 12 |  | 0
| - geotekstil | m2 | 66 |  | 0
| - nasip oblutaka | m3 | 9 |  | 0
II.4.2. | Izrada geodetskog elaborata izvedenog stanja. Obračun po m² trase.
|  | m² | 450 |  | 0
| UKUPNO II.4. OSTALI RADOVI: |  |  |  | 0
II. | REKAPITULACIJA UREĐENJA OKOLIŠA:
1. | PRIPREMNI RADOVI |  |  |  | 0
2. | ZEMLJANI RADOVI |  |  |  | 0
3. | KOLNIČKA KONSTRUKCIJA |  |  |  | 0
4. | OSTALI RADOVI |  |  |  | 0
II. | UKUPNO UREĐENJE OKOLIŠA: |  |  |  | 0

## III. GRIJ., HLAĐ. I VENT.
ING4STUDIO d.o.o. Bleiweisova 17, 10000 Zagreb
Investitor:
Agronomski fakultet Sveučilišta u Zagrebu Svetošimunska cesta 25, Zagreb
Zahvat i građevina:
ZGRADA INSTITUTA ZA VINOGRADARSTVO I SPECIJALNO STOČARSTVO - dio građevine od osi 0-8
Lokacija:
Agronomski fakultet Sveučilišta u Zagrebu, Ul. Fakultetsko dobro 91, k.č. 2978 k.o. Maksimir
Glavna projektantica:
IVANA KNEZ, dipl.ing.arh.
III. GRIJANJE, HLAĐENJE I VENTILACIJA
PROJEKTANT:
Ana Novak, mag.ing.mech.
PROJEKTANT SURADNIK:
Nika Nevečerel, dipl.ing.stroj.
III. | GRIJANJE, HLAĐENJE I VENTILACIJA
OPĆI UVJETI
1. | Ovim troškovnikom obuhvaćeni su svi radovi na grijanju, hlađenju i ventilaciji na ZGRADA INSTITUTA ZA VINOGRADARSTVO I SPECIJALNO STOČARSTVO dio građevine od osi 0-8, Agronomski fakultet Sveučilišta u Zagrebu. Sastavni dio Troškovnika je Izvedbeni projekt. U Izvedbenom projektu definirani su svi uvjeti i karakteristike koje ugrađeni materijali i proizvodi moraju zadovoljiti.
2. | Svaka izmjena Troškovnika koju nije odobrio projektant Izvedbenog projekta, uklanja u potpunosti odgovornosti Projektanta za predmetne izmjene te direktne i kolateralne posljedice istih u projektu.
3. | Prije davanja konačne ponude Ponuđač (izvođač radova) je obavezan izvršiti detaljno upoznavanje s kompletnom projektnom dokumentacijom (opći i tehnički uvjeti izvođenja, tehnički opis i grafički dio) te po potrebi zatražiti pojašnjenja prije zaključivanja ponude.
4. | U cijenu treba ukalkulirati sav materijal i rad za izvedbu instalacije, potrebna mjerenja i ispitivanja, te upućivanje u rad rukovaoca instalacije.
Izvođač radova dužan je po završetku radova dostaviti investitoru upute za rukovanje instalacijama i uređajima.
5. | Prije početka radova treba odrediti točne trase cjevovoda prema izvedbenim projektima svih struka, a tek onda početi s izvođenjem. Kod toga pridržavati se propisanog razmaka u odnosu na druge objekte.
6. | Izvođač treba tijekom izvođenja radova na objektu voditi građevinski dnevnik u koju upisuje početak izvođenja radova na objektu, svakodnevno upisuje broj ljudi na radu i poslove koje su obavili.
U dnevnik nadzorni inženjer upisuje primjedbe na izvedene radove i eventualne promjene u odnosu na projekt.
7. | Radi normalnog odvijanja radova izvoditelj je dužan izvesti sve građevinske predradnje, osigurati prostoriju za smještaj materijala i alata.
8. | Prije stavljanja instalacije u pogon i tehničkog pregleda izvođač je dužan izvršiti slijedeća mjerenja i ispitivanja:
- tlačnu probu - probni rad, balansiranje mreže - mjerenje tlaka i količine po priključnom mjestu - ispitivanje signalizacije i alarma, simuliranje kvara
ispitivanjem treba zapisnički ustanoviti:
- radi li instalacija bez šumova i udaraca
- da li je instalacija kod radne temperature nepropusna
- rade li zaporni organi i regulacioni sklopovi ispravno i mogu li se lakopodešavati
- rade li ragulacioni sklopovi prema traženim projektnim parametrima
- pokazuju li svi kontrolni instrumenti ispravne podatke
- postoje li natpisne pločice na svim osnovnim elementima postrojenja kojima poslužitelj mora rukovati
- postoje li u prostru s uređajima upute i sheme za rukovanjei opsluživanje
Za sva mjerenja i ispitivanja koja su izvršena sastaviti odgovarajuće izvještaje.
9. | Izvođač daje za svoje radove jamstvo od dvije godine.
Jamstveni rok počinje teći od dana tehničkog prijema instalacije, odnosno od dana predaje instalacije na upotrebu investitoru, ako je isti zatražio prijem instalacije na upotrebu prije tehničkog prijema.
Od jamstva su isključeni dijelovi instalacije podložni trošenju.
Izvođač je dužan otkloniti sve nedostatke u jamstvenom roku. Ako se izvođač ne odazove na poziv investitora da otkloni nedostatke, investitor će iste otkloniti po trećem licu na teret izvođača.
10. | Sav upotrebljeni materijal kao i finalni proizvod mora biti u skladu sa Zakonom o građevnim proizvodima (NN 76/13 ili jednakovrijedno_______________).
11. | Investitor je dužan da tijekom čitave izgradnje objekta osigura stručni nadzor nad izvođenjem radova.
12. | Tijekom izvođenja radova izvođač je dužan da sva nastala odstupanja trasa od onih predviđenih projektom unese u projekt, a po završetku radova treba predati investitoru projekt izvedenog stanja u 3 primjerka.
13. | Puštanje instalacije u eksploataciju dozvoljeno je tek nakon obavljenog tehničkog pregleda i dobivanja uporabne dozvole.
14. | Ako troškovnikom i tehničkim opisom nije drugačije dato, narudžba materijala obuhvaća isporuku pripadajućeg materijala i proizvoda uključujući istovar, skladištenje i otpremu do mjesta ugradnje.
15. | Za sav ugrađeni materijal i proizvode treba osigurati i priložiti dokumentaciju o ispravnosti i kvaliteti od ovlaštene organizacije. Za sav ugrađeni materijal i proizvode potrebno je osigurati dokaze o sukladnosti za ugrađene građevne proizvode, dokaze o sukladnosti prema posebnom zakonu za ugrađenu opremu, isprave o sukladnosti određenog dijela građevine bitnim zahtjevima prema posebnom zakonu i dokaze kvalitete.
16. | Za neophodna izvršenja i isporuke, koje nisu predviđene troškovnikom ili su nastale uslijed mijenjanja od strane investitora tijekom izvođenja, vrijede samo naknadne odredbe, dane u pismenom obliku - pravovremeno - prije izvođenja radova.
17. | Izvođač je dužan isporučiti neoštećen proizvod prilikom pakiranja, transporta i skladištenja na gradilištu, posebnu pozornost obratiti na:
- aparata i uređaja i upravljačkih elektro ormara - bakrenih cijevi za razvod - priključnica
Zagađeni ili oštećeni dijelovi uređaja neće se preuzeti.
19. | Ponuđač treba, prije davanja ponude, pogledati gradilište, pogledati sve mogućnosti prilaza i mogućnosti dostave.
Također za sve eventualne nejasnoće ili količine treba prije predaje ponude postaviti upit naručitelju.
20. | Stručni nadzor na gradilištu mora imati od izvođača dostavljen terminski plan te se mora odazvati na svaki poziv.
21. | Izvođač daje jamstvo da, kod prenošenja dijela ugovora na jednog ili više podizvođača, preuzima sve ugovorne obveze iz ugovora zaključenog sa investitorom, te da će se istog pridržavati.
22. | Odvoz otpada, kao i sve naknade za odlaganje su u jediničnoj cijeni svake stavke i ne plaćaju se posebno. Izvođač je dužan sav otpad zbrinuti u trošku izvođenja.
23. | Pri izvođenju radova izvođač je dužan primjeniti sve potrebne mjere zaštite već izvedenih radova na objektu.
Ako bi se instalacija pri montaži nepotrebno i uslijed nemarnosti i nestručnosti oštetila, troškove štete snosit će izvođač instalacija.
24. | Rušenje i siječenje čeličnih armirano betonskih greda i stupova ne smije se vršiti bez znanja i odobrenja nadzornog organa za ove radove.
25. | Svaki izvođač ima pravo izbora kome će dati ispitati kvalitetu i funkcionalnost, no to svakako mora biti ovlaštena organizacija.
Troškove ispitivanja snosi izvođač.
26. | U slučaju da se ne održi i prekorači rok gradnje, ili pojedini dogovorni termini, izvođač je dužan platiti ugovorenu kaznu, koja se navodi u međusobnom ugovoru investitor - izvođač.
R.Br. | Opis stavke | Jed. mjera | Količina | Jed. cijena | Ukupna cijena
III.1. | SUSTAV VENTILOKONVEKTORA
III.1.1. | Visokoučinkoviti rashladnik vode u iznimno tihoj izvedbi predviđen za rad s ekološki prihvatljivom radnom tvari R-32.
Uređaj je opremljen s dva rashladna kruga i četiri hermetska scroll kompresora, s mogućnošću višestupanjske regulacije učina i to s minimalnim učinom od 25%.
Izmjenjivač na strani vode je u pločastoj izvedbi (PHE) s pločama od nehrđajućeg čelika u kućištu obloženom termičkom izolacijom debljine 20 mm. Izmjenjivač je opremljen s zaštitnim elektro grijačem radi zaštite od protusmrzavanja.
Izmjenjivač na strani zraka je u potpunosti izrađen od aluminija s visokoučinkovitom Microchannel tehnologijom te je standardno tvornički dodatno zaštićen zaštitnim premazom Alu-Coat radi zaštite izmjenjivača od agresivne atmosfere.
Kućište je izrađeno od pocinčanog čelika standardno tvornički obojeno u zaštitni premaz za visoku otpornost na koroziju.
Upravljačka jedinica s novim Microtech IV upravljačem je zajedno s djelovima elektromotornog pogona uređaja smještena u elektrokomandnom ormaru ugrađenom na samom uređaju. Microtech IV omogućuje kontrolu povratne temperature vode, prikaz trenutnih parametara kao što su protok i temperatura, snimanje broja sati rada kompresora i pumpe, password zaštitu.
Elektrokomandni ormar je predviđen za vanjsku ugradnju i u zaštiti je IP54 za rad u vanjskim uvjetima od -20°C do +65°C te je opremljen vratima s ugrađenom glavnom sklopkom. Pristup upravljačkoj jedinici uređaja putem višejezičnog LCD panela.
Tehničke karakteristike uređaja pri uređaja:
Qh ukupno = 162,8 kW
Priključna snaga: N ukupno = 58,76 kW
Napajanje: 400 V - 3ph - 50 Hz
Učinkovitost: EER = 2,77
Sezonski faktor hlađenja: SEER/hS=4,50/177% SEPR=5,45
Temperatura zraka: Tv = 35°C ST
Temperatura hl. vode: Thvode=7/12°C
Udio glikola u smjesi vode: 30%
Pad tlaka na izmjenjivaču: 42,3 kPa
Broj rashladnih krugova: 2
Broj kompresora: 4
Broj ventilatora: 4
Radna tvar: R-32
Količina radne tvari: 20 kg
Priključak na isparivaču: 88,9 mm
Dimenzije i masa uređaja:
Dimenzije uređaja(DxŠ): 2.326 x 2.236 mm
Visina uređaja: 2.540 mm.
Masa uređaja (prazan): 1736 kg.
Masa uređaja (u pogonu): 1747 kg
Zvučna snaga: 84 dB(A)
Nivo zvučnog tlaka: 65,3 dB(A) na udaljenosti 1 m od uređaja
Uključene opcije:
dvostruki set-point
Termička zaštita kompresora
Nad/podnaponska zaštita - Nadnaponska i podnaponska zaštita, limitiranje snage (Overvoltage/undervoltage monitoring, Ext. Setpoint setting, power limitation,)
komplet za spoj na cijevni razvod
20 mm izolacija na isparivaču
električni grijač na isparivaču
Protočna sklopka (Flow switch)
elektronski ekspanzijski ventil
osjetnik vanjske temperature
brojač sati rada
kontakt glavnog alarma
Gumeno protuvibracijsko postolje
hidromodul s centrifugalnom pumpom standardne visine dobave
glavna sklopka
Hvatač nečistoća
Frekventni pretvarač za centrifugalnu pumpu
Master/Slave funkcija
opcija za daljinski nadzor i kontrolu uređaja
Modbus komunikacijski modul
dodatni daljinski upravljač
Dopuštena tolerancija ogrjevnog/rashladnog učinka je +/- 2%. Dopuštena tolerancija dimenzija i težine uređaja je +/-5%. Nivo zvučnog tlaka +/- 10%. Dodatno električno napajanje +/-2%.
| Obračun po kompletu | komplet | 1 |  | 0
III.1.2. | Akumulacijski spremnik ogrjevne/rashladne vode. Izrađen je iz crnog čeličnog kotlovnog lima, prema EN 12897/DIN4753 ILI JEDNAKOVRIJEDNE ____________________, Akumulator ima priključke za cjevovode, navojne priključke za termometre i osjetnike temperature, ispust i odzračivanje, revizioni otvor i izolaciju. Volumen spremnika 500 litara.
| Obračun po kompletu. | komplet | 1 |  | 0
III.1.3. | Ventilokonvektor podne izvedbe sa maskom, jedinica predviđena za montažu na pod, opremljena ventilatorom s istosmjernim motorom bez četkica s kontinuiranom regulacijom brzine ventilatora i protoka zraka (BLDC motor), izmjenjivačem topline, filterom te svim potrebnim elementima za zaštitu, kontrolu i regulaciju uređaja i temperature. Niska razina buke i ušteda energije do 70% zahvaljujući BLDC tehnologiji motora.
Tehničke karakteristike:
Razvod: 4 cijevni - regulacija na strani zraka
Qh = 1,77/1,55/1,25 kW
Tvh = 7/12°C
Tp = 27°C ST, 19°C VT
Qg = 1,76/1,56/1,36 kW
Tvg = 70/50°C
Tp = 20°C ST, 15°C VT
Protok zraka = 327/261/205 m3/h
Razina zvučnog tlaka: 45/ 39/ 33 dBa
Dimenzije(ŠxDxV): 774x226x564 mm
Težina: 20,6 kg
Dopuštena tolerancija ogrjevnog i rashladnog učinka je +/- 5%. Dopuštena tolerancija dimenzija je do 1100mm duljine i +/- 15% širine i visine i težine uređaja je +/-5%. Nivo zvučnog tlaka +/- 5%. Dodatno električno napajanje +2%.
| Obračun po komadu. | kom | 11 |  | 0
III.1.4. | Ventilokonvektor podne izvedbe sa maskom, jedinica predviđena za montažu na pod, opremljena ventilatorom s istosmjernim motorom bez četkica s kontinuiranom regulacijom brzine ventilatora i protoka zraka (BLDC motor), izmjenjivačem topline, filterom te svim potrebnim elementima za zaštitu, kontrolu i regulaciju uređaja i temperature. Niska razina buke i ušteda energije do 70% zahvaljujući BLDC tehnologiji motora.
Tehničke karakteristike:
Razvod: 4 cijevni - regulacija na strani zraka
Qh = 2,86/2,32/1,72 kW
Tvh = 7/12°C
Tp = 27°C ST, 19°C VT
Qg = 2,68/ 2,31/ 1,88kW
Tvg = 70/50°C
Tp = 20°C ST, 15°C VT
Protok zraka = 431/332/237 m3/h
Razina zvučnog tlaka: 42/ 36/ 28 dBA
Dimenzije(ŠxDxV): 984x226x564 mm
Težina: 26 kg
Dopuštena tolerancija ogrjevnog i rashladnog učinka je +/- 5%. Dopuštena tolerancija dimenzija je do 1100mm duljine i +/- 15% širine i visine i težine uređaja je +/-5%. Nivo zvučnog tlaka +/- 5%. Dodatno električno napajanje +2%.
| Obračun po komadu. | kom | 3 |  | 0
III.1.5. | Tavica kondenzata za vertikalnu ugradnju.
| Obračun po komadu. | kom | 14 |  | 0
III.1.6. | Žičani elektronski prostorni regulator s LCD zaslonom.
Upravljač ima sljeđeće funkcije:
regulacija temperature zraka automatskom varijacijom brzine ventilatora, regulacija temperature zraka ON/OFF varijacijom brzine ventilatora, ON/OFF regulalcija ventila, prebacivanje režima rada grijanje/hlađenje (lokalno, centralizirano, automatski u ovisnosti temp. vode i automtski u ovisnosti o temp. zraka), suhi kontakt za centralno daljinsko prebacivanje režima rada grijanje/hlađenje, suhi kontakt za vanjsku aktivaciju npr. prozorski kontakt, daljinski ON/OFF, osjetnik pristutnosti, Economy funkcija, kontrola relativne vlažnosti zraka, master and slave sistem serijski na RS485 (Modbus komunikacijski protokol), integracija u BMS.
| Obračun po komadu. | kom | 11 |  | 0
III.1.7. | Relejna kutija za povezivanje do četiri parapetna ventilokonvektora na jedan prostorni termostat
| Obračun po komadu. | kom | 3 |  | 0
III.1.8. | Nogice visine 100 mm za parapetne ventilokonvektore veličine 02,03,06.
| Obračun po komadu. | kom | 11 |  | 0
III.1.9. | Kazetna jedinica sa maskom predviđena za montažu pod stropom sa četiri smjera ispuhivanja opremljena ventilatorom, pumpom kondenzata, izmjenjivačem topline, filterom te svim potrebnim elementima za zaštitu, kontrolu i regulaciju uređaja i temperature. Uređaj je standardno opremljen crpkom za kondenzat visine dobave od 750 mm.
Tehničke karakteristike uređaja:
Razvod: 4 cijevni - regulacija na strani zraka
Qh total = 1,8 / 1,5 / 1,3 kW
Tvh = 7/12 °C
Tp = 27°C ST, 19°C VT
Qg = 3,3 / 2,9 / 2,4 kW
Tvg = 70/50°C
Tp = 20°C ST, 15°C VT
Protok zraka = 468 / 390 / 318 m3/h
Zvučni tlak = 31 / 27 / 26 dBA
Dimenzije: 575x575 mm, h = 285 mm
Težina: 20 kg
U stavku je uključen i moderan dekorativni panel u bijeloj boji (RAL9010).
Dopuštena tolerancija ogrjevnog i rashladnog učinka je +/- 5%. Dopuštena tolerancija dimenzija i težine uređaja je +/-5%. Nivo zvučnog tlaka +/- 5%. Dodatno električno napajanje +2%.
| Obračun po komadu. | kom | 10 |  | 0
III.1.10. | Uključene dodatne opcije:
| PCB za kontrolu dvoputnih i troputnih ventila.Potreban je jedan PCB po uređaju, na kojega je moguće spojiti 2 ventila,. | kom | 10 |  | 0
| Instalacijska kutija za PCB i Modbus adapter | kom | 20 |  | 0
| Modbus komunikacijska kartica. Ugrađuje se u pripadajuću instalacijsku kutiju. | kom | 10 |  | 0
Dopuštena tolerancija ogrjevnog i rashladnog učinka je +/- 5%. Dopuštena tolerancija dimenzija i težine uređaja je +/-5%. Nivo zvučnog tlaka +/- 5%. Dodatno električno napajanje +2%.
Obračun po komadu.
III.1.11. | Kazetna jedinica sa maskom predviđena za montažu pod stropom sa četiri smjera ispuhivanja opremljena ventilatorom, pumpom kondenzata, izmjenjivačem topline, filterom te svim potrebnim elementima za zaštitu, kontrolu i regulaciju uređaja i temperature. Uređaj je standardno opremljen crpkom za kondenzat visine dobave od 750 mm.
Razvod: 4 cijevni - regulacija na strani zraka
Qh total = 2,9 / 2,4 / 1,6 kW
Tvh = 7/12 °C
Tp = 27°C ST, 19°C VT
Qg = 3,6 / 3,1 / 2,6 kW
Tvg = 70/50°C
Tp = 20°C ST, 15°C VT
Protok zraka = 438 / 366 / 300 m3/h
Zvučni tlak = 33 / 29 / 27 dBA
Dimenzije: 575x575 mm, h = 285 mm
Težina: 20 kg
U stavku je uključen i moderan dekorativni panel u bijeloj boji (RAL9010).
Dopuštena tolerancija ogrjevnog i rashladnog učinka je +/- 5%. Dopuštena tolerancija dimenzija i težine uređaja je +/-5%. Nivo zvučnog tlaka +/- 5%. Dodatno električno napajanje +2%.
| Obračun po komadu. | kom | 1 |  | 0
III.1.12. | Uključene dodatne opcije:
| PCB za kontrolu dvoputnih i troputnih ventila.Potreban je jedan PCB po uređaju, na kojega je moguće spojiti 2 ventila,. | kom | 1 |  | 0
| Instalacijska kutija za PCB i Modbus adapter | kom | 2 |  | 0
| Modbus komunikacijska kartica. Ugrađuje se u pripadajuću instalacijsku kutiju. | kom | 1 |  | 0
Dopuštena tolerancija ogrjevnog i rashladnog učinka je +/- 5%. Dopuštena tolerancija dimenzija i težine uređaja je +/-5%. Nivo zvučnog tlaka +/- 5%. Dodatno električno napajanje +2%.
Obračun po komadu.
III.1.13. | Kazetna jedinica sa maskom predviđena za montažu pod stropom sa četiri smjera ispuhivanja opremljena ventilatorom, pumpom kondenzata, izmjenjivačem topline, filterom te svim potrebnim elementima za zaštitu, kontrolu i regulaciju uređaja i temperature. Uređaj je standardno opremljen crpkom za kondenzat visine dobave od 750 mm.
Tehničke karakteristike uređaja:
Razvod: 4 cijevni - regulacija na strani zraka
Qh total = 3,8 / 3,1 / 1,6 kW
Tvh = 7/12°C
Tp = 27°C ST, 19°C VT
Qg = 4,7 / 3,7 / 2,6 kW
Tvg = 70/50°C
Tp = 20°C ST, 15°C VT
Protok zraka = 618 / 456 / 300 m3/h
Zvučni tlak = 42 /35 / 27 dBA
Dimenzije: 575x575 mm, h = 285 mm
Težina: 20 kg
U stavku je uključen i moderan dekorativni panel u bijeloj boji (RAL9010).
Dopuštena tolerancija ogrjevnog i rashladnog učinka je +/- 5%. Dopuštena tolerancija dimenzija i težine uređaja je +/-5%. Nivo zvučnog tlaka +/- 5%. Dodatno električno napajanje +2%.
| Obračun po komadu. | kom | 1 |  | 0
III.1.14. | Uključene dodatne opcije:
| PCB za kontrolu dvoputnih i troputnih ventila.Potreban je jedan PCB po uređaju, na kojega je moguće spojiti 2 ventila,. | kom | 1 |  | 0
| Instalacijska kutija za PCB i Modbus adapter | kom | 2 |  | 0
| Modbus komunikacijska kartica. Ugrađuje se u pripadajuću instalacijsku kutiju. | kom | 1 |  | 0
Dopuštena tolerancija ogrjevnog i rashladnog učinka je +/- 5%. Dopuštena tolerancija dimenzija i težine uređaja je +/-5%. Nivo zvučnog tlaka +/- 5%. Dodatno električno napajanje +2%.
Obračun po komadu.
III.1.15. | Žičani elektronski prostorni regulator sa LCD displejom i tjednim programskim satom za upravljanje i kontrolu do 16 unutarnjih jedinica.
Kontrola pristupa moguća je u tri nivoa sa mogućnošću ograničavanja pristupa korisnika.
Funkcije: on/off, režim rada, set point, brzina ventilatora, pozicija lamela, pojedinačno podešavanje za jedinice u grupi, signalizacija greške, signalizacija zaprljanosti filtera, tjedni program sa 5 dnevnih podprograma (ukupno 35).
Funkcije moraju odgovarati dok dimenzije mogu odstupati +/- 50%.
| Obračun po komadu. | kom | 12 |  | 0
III.1.16. | Cjevovod izrađen od crnih čeličnih bešavnih cijevi prema DIN 2448 ILI JEDNAKOVRIJEDNE ____________________, uključivo čišćenje i bojanje u dva sloja zaštitnog premaza, te prijelaze, ovjesni materijal-ovješenja, obujmice, koljena , lukove itd.
Obračun po metru.
| DN 15 = 21,3x2,0 | m |  |  | 0
| DN 20 = 26,9x2,3 | m |  |  | 0
| DN 25 = 33,7x2,6 | m |  |  | 0
| DN 32 = 42,4x2,6 | m |  |  | 0
| DN 40 = 48,3x2,9 | m |  |  | 0
| DN 50 = 60,3x2,9 | m | 2 |  | 0
| DN 65 = 76,1x2,9 | m | 55 |  | 0
| DN 80 = 88,9x3,2 | m |  |  | 0
| DN 100 = 114,3x3,6 | m | 40 |  | 0
| DN 125 = 139,7x3,8 | m |  |  | 0
| DN 150 = 168,3x4,5 | m |  |  | 0
III.1.17. | Bakrene cijevi za rashladni medij prema HRN EN 1057 ili jednakovrijdan_______________, komplet s koljenima, fitinzima, fazonskim komadima i sitnim montažnim materijalom, slijedećih dimenzija:
| Ø18x1 | m
| Ø22x1 | m | 180
| Ø28x1,2 | m | 20
| Ø35x1,5 | m | 20
| Ø42x1,5 | m | 10
| Ø42x1,5 | m | 110
III.1.18. | Bakrene cijevi za ogrijevni medij prema HRN EN 1057 ili jednakovrijedan_______________, komplet s koljenima, fitinzima, fazonskim komadima i sitnim montažnim materijalom, slijedećih dimenzija:
| Ø18x1 | m
| Ø22x1 | m
| Ø28x1,2 | m
| Ø35x1,5 | m | 100
| Ø42x1,5 | m | 0
| Ø54x2,0 | m | 0
III.1.19. | Toplinska izolacija hladnih cjevovoda i opreme u negrijanim prostorima sa parnom branom– elastomerna izolacija proizvod uključivo ljepilo i traka - minimalne dimenzije d=19mm Izolacija je sukladna HRN EN 13501-1 ILI JEDNAKOVRIJEDNE ____________________ Klasifikacija reakcije na požar izolacija mora biti B-s3, d0 ILI JEDNAKOVRIJEDNE ____________________.
| Obračun po metru cijevi. |  |  |  | 0
| Cijevi slijedećih dimenzija: |  |  |  | 0
| Ø22x1 | m | 180 |  | 0
| Ø28x1,2 | m | 20 |  | 0
| Ø35x1,5 | m | 20 |  | 0
| Ø42x1,5 | m | 10 |  | 0
| Ø54x1,5 | m | 110 |  | 0
III.1.20. | Toplinska izolacija hladnih cjevovoda i opreme u negrijanim prostorima sa parnom branom– elastomerna izolacija proizvod uključivo ljepilo i traka - minimalne dimenzije d=19mm Izolacija je sukladna HRN EN 13501-1 ILI JEDNAKOVRIJEDNE ____________________ Klasifikacija reakcije na požar izolacija mora biti B-s3, d0 ILI JEDNAKOVRIJEDNE ____________________.
| Obračun po metru cijevi. |  |  |  | 0
| Cijevi slijedećih dimenzija: |  |  |  | 0
| DN 50 = 60,3x2,9 | m | 2 |  | 0
| DN 65 = 76,1x2,9 | m | 55 |  | 0
| DN 100 = 139,7x4,0 | m | 40 |  | 0
III.1.21. | Toplinska izolacija cjevovoda – elastomerna izolacija proizvod uključivo ljepilo i traka - minimalne dimenzije d=13mm Izolacija je sukladna HRN EN 13501-1 ILI JEDNAKOVRIJEDNE ____________________ Klasifikacija reakcije na požar izolacija mora biti B-s3, d0 ILI JEDNAKOVRIJEDNE ____________________.
| Obračun po metru cijevi. |  |  |  | 0
| Cijevi slijedećih dimenzija: |  |  |  | 0
| Ø22x1 | m | 260 |  | 0
| Ø28x1,2 | m | 35 |  | 0
III.1.22. | Regulacijski ventil za mjerenje diferencijalnog tlaka prirubničke izvedbe, ravno sjedalo, mjerni ventili, brtvljenje vretena dvostrukom "O" brtvom, kućište od sivog lijeva, gornji dio vretena od mjedi, numeričko očitanje prednamještanja. Uključeno jednokratno balansiranje od strane ovlaštene osobe i izrada protokola o ispitivanju.
| DN 65 | kom | 3 |  | 0
III.1.23. | Regulacijski ventil za mjerenje diferencijalnog tlaka, linearna karakteristika, ravno sjedalo, neuspinjuće vreteno, brtvljenje vretena dvostrukom "O" brtvom, s mjernim ventilima, numeričko očitanje prednamještanja u oknu ručice. Kućište od mjedi postojane na odcinčavanje, priključak kolčak obostrano. Uključeno jednokratno balansiranje od strane ovlaštene osobe i izrada protokola o ispitivanju.
Obračun po komadu
| DN 32 | kom | 2 |  | 0
III.1.24. | Savitljive rebraste cijevi od INOXa za spoj ventilokonvektora na cjevovodnu mrežu uključivo prelazne komade, prevlačne matice, teflon brtve te sav drugi spojni i montažni materijal. |  |  |  | 0
| Obračun po komadu |  |  |  | 0
| Unutarnji promjer cijevi Ø20mm | kom | 102 |  | 0
III.1.25. | Regulacijski komplet za kazetne I kanalne vk jedinice
Regulacijski komplet za direktan priključak na ventilokonvektore; priključni razmak cijevi 65 mm (DN 15 i DN 20), pogodan za sustave grijanja i hlađenja, mogućnost regulacije, ispiranja i zatvaranja, sadržava kombi regulator volumena protoka s mjernim ventilima, multifunkcionalne kuglaste ventile, hvatač nečistoća sa slavinom za ispust, premosnicu za ispiranje, od mjedi otporne na otcinčavanje, uključujući izolacijsko kućište požarne otpornosti razreda E (prema DIN EN ISO 11925-2) ili jednakovrijedan_____________, razreda B2 (prema DIN 4102-1) ili jednakovrijedan_____________, membrane i brtve od EPDM, najviša radna temperatura 130 °C, najniža radna temperatura - 20 °C (sa dodatkom protiv smrzavanja), najviši radni tlak 25 bara, navojni priključa pogona M 28 x 1,5 , termomotorni pogon 230 V, 2 položaja NC ili NO. Obračun po komadu.
| DN 15 | kom | 44 |  | 0
| DN 20 | kom | 6 |  | 0
| DN 32 | kom | 1 |  | 0
III.1.26. | Kombi ventil- regulator volumena protoka za sustave grijanja i hlađenja s mjernim ventilima, kompaktna izvedba od mjedi otporne na otcinčavanje, najviši radni tlak 16 bara, najviša razlika tlaka na kućištu 4 bara, priključak kolčak obostrano, najviša radna temperatura 110 °C (od DN 40), najniža radna temperatura - 20 ° C (sa dodatkom protiv smrzavanja), 2 ° C (čista voda), hod vretena 4 mm, navojni priključak pogona M 28 x 1,5, termomotorni pogon 230 V, 2 položaja NC ili NO; Obračun po komadu.
| DN 40 | kom | 1 |  | 0
III.1.27. | Kuglasta slavina za vodu, NP16
Obračun po komadu
| DN 40 | kom | 2 |  | 0
| DN 80 | kom | 4
III.1.28. | Hvatač nečistoća za vodu, NP16
Obračun po komadu
| DN 40 | kom | 1 |  | 0
III.1.29. | PVC cijev za odvod kondenzata
Stavka obuhvaća PVC za odvod kondenzata sa unutrašnjih rashladnih jedinica do spoja na sifone lavaboa u sanitarnim prostorijama odnosno oborinskim vertikalama. U cijeni sav potreban dodatni materijal potreban za kompletnu ugradnju i spajanje cijevi.
Obračun po metru.
| Ø 20 | m | 105 |  | 0
| Ø 25 | m | 45 |  | 0
| Ø 32 | m | 20 |  | 0
III.1.30. | Sifon sa nepovratnom kuglicom
Stavka obuhvaća sifon s nepovratnom kuglicom za sifoniranje odvodnje kondenzata prilikom spajanja na sifon sanitarija ili na vertikale oborinske odvodnje.
| Obračun po komadu | kom | 6 |  | 0
III.1.31. | Montaža navedenog materijala do pune pogonske sposobnosti, uključivo regulaciju i balansiranje sistema. Montažu izvesti iz kvalitetnog i atestiranog materijala sa ugradnjom atestiranog materijala prema svim propisima i ovoj dokumentaciji. Nakon izvršene tlačne probe izdati izvještaj.
| Obračun po kompletu | kompl | 1 |  | 0
III.1.32. | Sav potrošni materijal potreban za montažu cjevovoda materijala kao: kisik, plin za zavarivanje,žica za zavarivanje, listovi pila za željezo, čelični profili za ovješenje i konzole cjevovoda, jednostruke i dvostruke cijevne pričvrsnice, vijci, tipli, čvrste točke, čahure za prodor cjevovoda kroz zidove, brtveni materijal, oznake smjerova itd... |  |  |  | 0
| Obračun po kompletu | komplet | 1 |  | 0
III.1.33. | Protupožarno brtvljenje trajno elastičnim vatrootpornim kitom F90 na mjestima prodora iz jednog požarnog sektora u drugi.
| Obračun po komadu | kom | 12 |  | 0
III.1.34. | Tlačna proba cjelokupnog sistema s punjenjem sistema, držanjem |  |  |  | 0
| pod tlakom min 24 sata, ispuštanje vode, dodatno ispiranje |  |  |  | 0
| Obračun po kompletu | komplet | 1 |  | 0
III.1.35. | Rad ovlaštenih servisera na puštanju pojedinih uređaja u rad, uključivo pregled sistema, balansiranje, podešavanje pumpi, kao i ostale opreme. Obračun po kompletu. | kompl | 1 |  | 0
III.1.36. | Transportni troškovi koji uključuju: transport materijala i alata do gradilišta, povrat alata i preostalog materijala, te vertiklani i horizontalni transport unutar gradilišta korištenje dizalica, skela , te ostalih pomagala |  |  |  | 0
| Obračun po kompletu | komplet | 1 |  | 0
0
III.1.37. | Izrada dokumentacije za tehnički pregled. Pribavljanje potrebnih suglasnosti, izvještaja i uvjerenja nadležnih institucija u svrhu dobivanja uporabne dozvole |  |  |  | 0
| Obračun po kompletu | komplet | 1 |  | 0
0
III.1.38. | Izrada uputstava za rad sistema, |  |  |  | 0
| Obračun po kompletu | komplet | 1 |  | 0
0
III.1.39. | Izrada uputa za održavanje, te školovanje osoblja za rukovanje instalacijom. |  |  |  | 0
| Obračun po kompletu | komplet | 1 |  | 0
| UKUPNO III.1. SUSTAV VENTILOKONVEKTORA: |  |  |  | 0
III.2. | SUSTAV RADIJATORSKOG GRIJANJA
III.2.1. | Aluminijski člankasti radijator temeljno i završno oličen, sa zavarenim nosačima za vješanje, termostatskim ventilom i zaštitnom kapom, sa ugrađenim zapornim ventilima s donje strane za priključenje odozdo iz zida, visina između priključaka 500mm, širina članka 95 mm, za temperaturni režim 70/50 je 120W/članku, potrebne su baterije: Obračun po komadu. |  |  |  | 0
| 500/95-3 | kom | 5 |  | 0
| 500/95-4 | kom | 1 |  | 0
Dopuštena tolerancija ogrjevnog učinka je +/- 5%. Dopuštena tolerancija dužine i težine uređaja je +/-5%.
III.2.2. | Radijatorska termostatska glava. Postavljanje klik sistemom s osiguračem protiv krađe i mogućnošću ograničavanja vrijednosti temperature prostorije. Napunjena s toplinski osjetljivom tekućinom. Mogućnost potpunog zatvaranja ventila. | kom | 6 |  | 0
III.2.3. | Radijatorska spojnica s brtvama | kom | 6 |  | 0
III.2.4. | Zaštitna plastična rozeta, bijela, dvostruka
| Obračun po komadu | kom | 6 |  | 0
III.2.5. | Pipac za ispuštanje vode
Obračun po komadu
| R15 | kom | 6 |  | 0
III.2.6. | Pipac za odzračivanje
Obračun po komadu
| R15 | kom | 6 |  | 0
III.2.7. | Komplet čepova za radijatore | kom | 6 |  | 0
III.2.8. | Cjevovod izrađen obakrenih cijevi prema HRN EN 1057 ili jednakovrijedan___________, uključivo čišćenje i bojanje u dva sloja zaštitnog premaza, te prijelaze, ovjesni materijal-ovješenja, obujmice, koljena , lukove itd. Obračun po metru cijevi.
| Cu Ф15x1,0 | m | 60 |  | 0
III.2.9. | Izolacija čeličnih cijevi toplinskom izolacijom s niskom topljinskom vodljivosti (λ≤0,033 W/mK), sa zatvorenom ćelijskom strukturom I parnom branom, koeficijenta otpora difuzije m≥10000, u samoljepivim cijevima, uključivo samoljepive trake i ostali potrebni materijal. Obračun po metru izolacije
Dopuštena tolerancija svojstava proizvoda je +/5%. Dopuštena tolerancija dimenzije je +/-5%.
Debljina izolacije 13 mm.
| DN 15 = 21,3x2,0 | m | 60 |  | 0
III.2.10. | Kuglasta slavina za toplu vodu, u kompletu s vijčanom spojkom, nazivnog tlaka PN 10, sljedećih dimenzija:
| DN 15 | kom | 2 |  | 0
III.2.11. | Hibridni infracrveni panel..
Pel= 400 W
Q= 500 W
DIMENZIJE: 600x600x40mm
Dopuštena tolerancija ogrjevnog učinka je +/- 5%. Dopuštena tolerancija dužine i težine uređaja je +/-5%.
| Obračun po komadu. | kom | 2 |  | 0
III.2.12. | Hibridni infracrveni panel..
Pel= 600 W
Q= 750 W
DIMENZIJE: 1000x600x40mm
Dopuštena tolerancija ogrjevnog učinka je +/- 5%. Dopuštena tolerancija dužine i težine uređaja je +/-5%.
| Obračun po komadu. | kom | 1 |  | 0
III.2.13. | Protupožarno brtvljenje trajno elastičnim vatrootpornim kitom F90 na mjestima prodora iz jednog požarnog sektora u drugi. | komplet | 2 |  | 0
III.2.14. | Sav potrošni materijal potreban za montažu cjevovoda kao: kisik, plin za zavarivanje,žica za zavarivanje, listovi pila za željezo, čelični profili za ovješenje i konzole cjevovoda, jednostruke i dvostruke cijevne pričvrsnice, vijci, tipli, čvrste točke, čahure za prodor cjevovoda kroz zidove, brtveni materijal, oznake smjerova itd... | kg | 20 |  | 0
III.2.15. | Montaža navedenog materijala do pune pogonske sposobnosti, uključivo topla i hladna proba, te probni pogon u trajanju od 24 sata. Troškovi energije i vode nisu uključeni. Montažu izvesti iz kvalitetnog i atestiranog materijala sa ugradnjom atestiranog materijala prema svim propisima i ovoj dokumentaciji. Nakon izvršene probe izdati Izvještaj. | komplet | 1 |  | 0
III.2.16. | Puštanje sustava u pogon, te poduka osoblja u rukovanju instalacijom | komplet | 1 |  | 0
III.2.17. | Balansiranje i umjeravanje sustava | komplet | 1 |  | 0
III.2.18. | Prijevoz naprijed specificirane opreme, materijala i alata na gradilište te povrat alata i eventualno preostalog materijala na skladište izvođača | komplet | 1 |  | 0
| UKUPNO III.2. SUSTAV RADIJATORSKOG GRIJANJA: |  |  |  | 0
III.3. | SUSTAV KLIMAKOMORA KK1, (KK2, KK3 I KK4)
III.3.1. | Klimakomora sustava KK1 slijedećih tehničkih karakteristika:
Mehaničke i toplinske značajke (prema EN 1886 ili jednakovrijedno________________) Čvrstoča kućišta D1 Propusnost kućišta L1 Klasa bypass propusnosti filtra F9 Klasa toplinske vodljivosti T2 Faktor toplinskog mosta TB2 Izolacija: kamena vuna, klasa A1, EN 13501-1 ili jednakovrijedno________________
Prigušenje buke kućištem, mjereno prema DIN 52210 za panel nazivne debljine 50 mm na 1 metar udaljenosti ispred uređaja iznosi:
Vrećasti filtar, izrađen od sintetičkog materijala, u skladu s ISO16890 ili jednakovrijedno________________ i EUROVENT 4/5 ili jednakovrijedno________________. Izrađen od cijevi za cirkulaciju ogrijevnog medija, nosećeg okvira, sabirnika i razdjelnika s odgovarajućim cijevnim priključcima Izrađen od cijevi za cirkulaciju rashladnog medija, nosećeg okvira, sabirnika i razdjelnika s odgovarajućim cijevnim priključcima. Isporučuje se zajedno s eliminatorom kapljica, ugrađenim u kadi za sakupljanje kondenzata iz nehrđajućeg lima s navojnim cijevnim priključkom i sifonom.
Ventilatorsko kola statički i dinamički balansirano na osovini direkno pogonjeno elektromotorom
Za prijenos energije s otpadnog na svježi zrak uz pomoć posrednog medija (mješavina glikola i vode). Jedinica se sastoji od izmjenjivača u struju otpadnog (hladnjak) i svježeg (grijač) zraka. Izrađen od cijevi za cirkulaciju medija, nosećeg okvira, sabirnika i razdjelnika s odgovarajućim cijevnim priključcima. Izmjenjivač u struji otpadnog zraka (hladnjak) isporučuje se zajedno s eliminatorom kapljica, kadom za sakupljanje kondenzata izrađenoj iz nehrđajućeg lima s navojnim cijevnim priključkom i sifonom.
Za prijenos energije s otpadnog na svježi zrak uz pomoć posrednog medija (mješavina glikola i vode). Jedinica se sastoji od izmjenjivača u struju otpadnog (hladnjak) i svježeg (grijač) zraka. Izrađen od cijevi za cirkulaciju medija, nosećeg okvira, sabirnika i razdjelnika s odgovarajućim cijevnim priključcima. Izmjenjivač u struji otpadnog zraka (hladnjak) isporučuje se zajedno s eliminatorom kapljica, kadom za sakupljanje kondenzata izrađenoj iz nehrđajućeg lima s navojnim cijevnim priključkom i sifonom.
Izvedba kućišta:
Izvedba kućišta: Debljina panela min. 50,0 mm Oplata izvana: Pocinčano predplastificirano RAL 7035 GL S Oplata iznutra: Pocinčano Dno iznutra:Pocinčano Vodilice: Pocinčano Profili: Plastificirani aluminij Izvedba i veličina: Dvoetažna komora Tlačna komora: Protok zraka: 7600 m3/h Eksterni pad tlaka : 350 Pa Totalni pad tlaka : 1036 Pa Dimenzije LxBxH : 3.840,0x1.635,0x1.025,0 mm Masa uređaja: 1045,00 kg Odsisna komora: Protok zraka : 8.000 m3/h Eksterni pad tlaka : 350 Pa Totalni pad tlaka : 973 Pa Dimenzije LxBxH : 3.330,0x1.635,0x1.025,0 mm Masa uređaja: 779,00 kg
Energetska klasa min.C Klasa rekuperacije H2 Spec.snaga ventilatora max. 2.526 W/(m3/s) SFPv klasa SFP5 Ekološki dizajn Propis EU 1253 ili JEDNAKOVRIJEDNE ____________________. Nestambena ventilacijska jedinica ERP direktiva: Bez izuzetaka
A Usisna / odvodna jedinica
Regulacijska zaklopka Zrakotijesna izvedba (prema DIN 19464 ili JEDNAKOVRIJEDNE ____________________.) Klasa brtvljenja:2 Pribor / Izvedbe / Opaske 1 Kom Traka za uzemljenje
Elastični spoj
- Pribor / Izvedbe / Opaske 1 Kpl Traka za uzemljenje
Filter
Vrećasti filtar, izrađen od sintetičkog materijala, u skladu s EN 779 ili JEDNAKOVRIJEDNE ____________________ i EUROVENT 4/5 ili JEDNAKOVRIJEDNE ____________________. Klasa ePM1 50%
Prazna jedinica
Lamelni rekuperator-grijač
- Lamelni rekuperator
Ogrijevni učin: 73,01 kW
St. korisnosti: 74,9%
Temperatura zraka - ulaz: -18°C
Temperatura zraka - izlaz:10,8°C
Medij: etilen glikol
Udio glikola: 30%
Pad tlaka medija: 145,35 kPa
Protok medija: 0,95 l/s
Pribor / Izvedbe / Opaske
Međukada
Kada
Eliminator kapljica Izrađen od plastičnih lamela u okviru od nehrđajućeg čeličnog lima.
Vodeni/glikolni hladnjak
Materijal cijevi/lamela Bakar/Aluminij
Materijal sabirnika Bakar
Tip izmjenjivača Cu-Al-Inox304 2 1/2"
Rashladni učin 52,88 kW
Priključci 2 1/2" / 2 1/2"
Vlažnost zraka - ulaz 45%
Temperatura zraka - ulaz 32 °C
Temperatura zraka - izlaz 18 °C
Vlažnost zraka - izlaz 85,1%
Medij voda
Udio glikola %
Temperatura medija - ulaz 7 °C
Temperatura medija - izlaz 12°C
Protok medija 2,52 l/s
Pad tlaka medija 19,93 kPa
- Pribor / Izvedbe / Opaske 1 Kpl Protusmrzavajući termostat 2m
Kada - eliminator kapljica 1 1/4"
Materijals Nehrđajući čelik AISI 304
Veličina ispustnog priključka 1 1/4''
Kuglasti sifon 1
Grijač sifona 1
Eliminator kapljica PSG33-03
Okvir Nehrđajući čelik AISI 304
Lamele PPTV
Pad tlaka na eliminatoru kapljica u iznosu od 18 Pa
Grijač - ljetni režim
Vodeni/glikolni grijač
Izrađen od cijevi za cirkulaciju ogrijevnog medija, nosećeg okvira, sabirnika i razdjelnika s odgovarajućim cijevnim priključcima
Materijal cijevi/lamela Bakar/Aluminij
Materijal sabirnika Bakar
Ogrijevni učin 20,84 kW
Temperatura zraka - ulaz 10,8°C
Temperatura zraka - izlaz 22 °C
Medij voda
Udio glikola %
Temperatura medija - ulaz 70 °C
Temperatura medija - izlaz 50°C
Pad tlaka medija 14,13 kPa
Prazna jedinica
Ventilator bez spiralnog kućišta
Ventilator bez spiralnog kućišta
Protok zraka 7600m3/h Eksterni pad tlaka 350 Pa Dinamički pad tlaka 56 Pa Totalni pad tlaka 1036 Pa Apsorbirana snaga 3121 W Broj ventilatora 1
Pribor / Izvedbe / Opaske
1 Kom Osjetnik tlaka 0-5000 Pa 1 kom zaštitna mreža na usisu original
Motor
Nazivna snaga kW 5,25 Napajanje 3x400 V / 50 Hz Klasa učinkovitosti IE4
Pribor / Izvedbe / Opaske
1 Kpl Termoprotektor
Pribor / Izvedbe / Opaske
1 Kom Traka za uzemljenje
Servisni prekidač
S kabliranjem
Servisni prekidač
S kabliranjem
F - Filter
Vrećasti filtar, izrađen od sintetičkog materijala, u skladu s ISO16890 i EUROVENT 4/5. ili jednakovrijedan____________ Klasa ePM1 50%
Pribor / Izvedbe / Opaske
1 Kom Traka za uzemljenje
Prazna jedinica
Ventilator bez spiralnog kućišta
Ventilator bez spiralnog kućišta Ventilatorsko kola statički i dinamički balansirano na osovini direkno pogonjeno elektromotorom. Elektromotor pripremljen za spajanje frekvencijskog pretvarača. Ventilatorsko kola i motor ugrađeni na zajednički okvir s amortizerima. Usisni dio ventilatora pričvršćen na kućište elastičnim spojem
Protok zraka 8000 m3/h
Eksterni pad tlaka 350Pa
Dinamički pad tlaka 62Pa
Totalni pad tlaka 973 Pa
Apsorbirana snaga 3,078 kW
Broj ventilatora 1
Pribor / Izvedbe / Opaske 1 Kom zaštitna mreža na usisu original
Motor
Nazivna snaga 5,25 kW
Napajanje 3x400 V / 50 Hz
Klasa učinkovitosti IE4
Pribor / Izvedbe / Opaske 1 Kpl Termoprotektor
Pribor / Izvedbe / Opaske 1 Kom Traka za uzemljenje
Servisni prekidač S kabliranjem
Frekventni pretvarač Za regulaciju rada kaveznih asinkronih motora. Isporučuju se s ugrađenim mrežnim filtrom za odstranjivanje smetnji
Nazivna snaga 7,5 kW
Napajanje 3x400 V / 50 Hz
Klasa učinkovitosti IP54
Lamelni rekuperator-hladnjak
- Lamelni rekuperator
Materijal cijevi/lamela bakar, aluminij
Materijal sabirnika Materijal okvira Bakar
Rashladni učin 52,58 kW
Temperatura zraka - ulaz 27,7°C
Vlažnost zraka na ulazu 45 %
Temperatura zraka - izlaz 21,64°C
Vlažnost zraka na izlazu 100%
Medij etilen glikol voda
Udio glikola 30%
Temperatura medija - ulaz 7°C
Temperatura medija - izlaz 12°C
Pad tlaka medija 146,66 Pa
Pribor / Izvedbe / Opaske
međukada
Pribor / Izvedbe / Opaske
međukada
Kada
- Eliminator kapljica
Izrađen od plastičnih lamela u okviru od nehrđajućeg čeličnog lima.
Usisna / odvodna jedinica
Regulacijska zaklopka Zrakotijesna izvedba (prema DIN 1946-4 ili jednakovrijedno_________) Klasa brtvljenja: 2 Elastični spoj
Pribor / Izvedbe / Opaske 1 Kom Traka za uzemljenje
Pribor / Izvedbe / Opaske 1 Kpl Postolje uređaja 1 Kpl Gumeni podmetači Standardno pakiranje 1 Kpl Sigurnosne oznake prema ISO 3864-2 ili jednakovrijedan_________________________ 1 Kpl Transportne oznake 1 Kom Uputstva za spajanje
Oznaka u projektu – KK1
Napomene: Ponuđač - izvođač radova je obavezan prije narudžbe ponuđene klima komore detaljno provjeriti mogućnost ugradnje iste na za to projektom predviđenu poziciju Frekventni regulatori za pogon ventilatora i automatska regulacija klima komore su obrađeni u sklopu troškovnika CNUSa
Dopuštena tolerancija kapaciteta je +/- 5%. Dopuštena tolerancija dimenzija i težine uređaja je +/-5%. Nivo zvučnog tlaka +/- 10%. Dodatno električno napajanje +2%.
| Obračun po kompletu | kompl | 1 |  | 0
III.3.2. | Sastavljanje klima komore na objektu
| Obračun po kompletu | kompl | 1 |  | 0
III.3.3. | Automatsko upravljanje s elektroupravljačkim ormarom za KK1
kanalski osjetnik temperature 400 mm, LG-Ni1000, OEM 3 nemontirano Pogon žaluzije s povratnom oprugom 2P, 230V, 90s 1 Montirano Diferencjalni osjetnik tlaka 0-10V 0-1000 Pa 1 Montirano Pribor za troputni ventil Nemontirano Troputni ventil DN 32, KVS 16 1 Nemontirano
Pogon ventila kontinuirana regulacija 24V 1 Nemontirano Pribor za troputni ventil 1 Nemontirano Troputni ventil DN 20, KVS 4 1 Nemontirano Pogon ventila kontinuirana regulacija 24V 1 Nemontirano Protusmrzavajući osjetnik AC 24V, DC 0..10V, 0...15°C 1 Montirano Nosač kapilare 2 Montirano
Diferencjalni osjetnik tlaka 0-10V 0-5000 Pa 1 Montirano Diferencjalni osjetnik tlaka 0-10V 0-1000 Pa 1 Montirano Diferencjalni osjetnik tlaka 0-10V 0-5000 Pa 1 Montirano Pogon žaluzije bez povratne opruge 2P, 230V, 90s 1 Montirano regulacijski sustav ,Dobava/Odsis 1 Montirano Sobna jedinica s LCD zaslonom 1 Nemontirano HMI zaslon na regulacijskom sustavu 1 Montirano Elektroupravljački ormar, unutarnja ugradnja dim. 600 X 1000 X 210 mm (+/-5%) 1 Nemontirano
| Obračun po kompletu | kompl | 1 |  | 0
III.3.4. | Klimakomora sustava KK2 slijedećih tehničkih karakteristika:
Izvedba kućišta:
Debljina panela min. 50,0 mm Oplata izvana: Pocinčano predplastificirano Oplata iznutra: Pocinčano Dno iznutra:Pocinčano Vodilice: Pocinčano Profili: Plastificirani aluminij Izvedba i veličina: Tlačna komora: Protok zraka: 2.650 m3/h Eksterni pad tlaka : 14,77 Pa Totalni pad tlaka : - Pa Dimenzije LxBxH : 1.200,0x650,0x550,0 mm Masa uređaja: 99,00 kg
Parni ovlaživač
Sastoji se od elektroparnog generatora, kopljem za raspršivanje, cijevima za dovod pare i odvod kondenzata i uređajem za pripremu pare.
Ovlaživanje 23,66kg7h
Priključna snaga 19 kW
Napajanje 3x400
- Pribor / Izvedbe / Opaske Parna cijev 3m
Kondenzna cijev 1m
- Pribor / Izvedbe / Opaske traka za uzemljenje 1 kom
- Pribor / Izvedbe / Opaske 1 Kpl Gumeni podmetači Osnovne električne komponente 1 Kpl Pribor za ovjes 1 Kpl Gumeni podmetači Standardno pakiranje 1 Kpl Sigurnosne oznake prema ISO 3864-2 ili jednakovrijedno_________________ 1 Kpl Transportne oznake 1 Kom Uputstva za spajanje
Dopuštena tolerancija kapaciteta je +/- 5%. Dopuštena tolerancija dimenzija i težine uređaja je +/-5%. Nivo zvučnog tlaka +/- 10%. Dodatno električno napajanje +2%.
| Obračun po komplet | kompl | 1 |  | 0
III.3.5. | Klimakomora sustava KK3 slijedećih tehničkih karakteristika:
Izvedba kućišta:
Debljina panela min. 50,0 mm Oplata izvana: Pocinčano predplastificirano Oplata iznutra: Pocinčano Dno iznutra:Pocinčano Vodilice: Pocinčano Profili: Plastificirani aluminij Izvedba i veličina: Tlačna komora: Protok zraka: 1.650 m3/h Eksterni pad tlaka : 14,77 Pa Totalni pad tlaka : - Pa Dimenzije LxBxH : 1.200,0x655,0x350,0 mm Masa uređaja: 99,00 kg
Parni ovlaživač
Sastoji se od elektroparnog generatora, kopljem za raspršivanje, cijevima za dovod pare i odvod kondenzata i uređajem za pripremu pare.
Ovlaživanje 13,85 kg7h
Priključna snaga 17 kW
Napajanje 3x400
- Pribor / Izvedbe / Opaske Parna cijev 3m
Kondenzna cijev 1m
- Pribor / Izvedbe / Opaske traka za uzemljenje 1 kom
- Pribor / Izvedbe / Opaske 1 Kpl Gumeni podmetači Osnovne električne komponente 1 Kpl Pribor za ovjes 1 Kpl Gumeni podmetači Standardno pakiranje 1 Kpl Sigurnosne oznake prema ISO 3864-2 ili jednakovrijedno_________________ 1 Kpl Transportne oznake 1 Kom Uputstva za spajanje
Dopuštena tolerancija kapaciteta je +/- 5%. Dopuštena tolerancija dimenzija i težine uređaja je +/-5%. Nivo zvučnog tlaka +/- 10%. Dodatno električno napajanje +2%.
| Obračun po komplet | kompl | 1 |  | 0
III.3.6. | Klimakomora sustava KK4 slijedećih tehničkih karakteristika:
Izvedba kućišta:
Debljina panela min. 50,0 mm Oplata izvana: Pocinčano predplastificirano Oplata iznutra: Pocinčano Dno iznutra:Pocinčano Vodilice: Pocinčano Profili: Plastificirani aluminij Izvedba i veličina: Tlačna komora: Protok zraka: m3/h Eksterni pad tlaka : 14,77 Pa Totalni pad tlaka : - Pa Dimenzije LxBxH : 1.200,0x960,0x550,0 mm Masa uređaja:112,00 kg
Parni ovlaživač
Sastoji se od elektroparnog generatora, kopljem za raspršivanje, cijevima za dovod pare i odvod kondenzata i uređajem za pripremu pare.
Ovlaživanje 30,35 kg/h
Priključna snaga 38 kW
Napajanje 3x400
- Pribor / Izvedbe / Opaske Parna cijev 3m
Kondenzna cijev 1m
- Pribor / Izvedbe / Opaske traka za uzemljenje 1 kom
- Pribor / Izvedbe / Opaske 1 Kpl Gumeni podmetači Osnovne električne komponente 1 Kpl Pribor za ovjes 1 Kpl Gumeni podmetači Standardno pakiranje 1 Kpl Sigurnosne oznake prema ISO 3864-2 ili jednakovrijedno_________________ 1 Kpl Transportne oznake 1 Kom Uputstva za spajanje
Dopuštena tolerancija kapaciteta je +/- 5%. Dopuštena tolerancija dimenzija i težine uređaja je +/-5%. Nivo zvučnog tlaka +/- 10%. Dodatno električno napajanje +2%.
| Obračun po komplet | kompl | 1 |  | 0
III.3.7. | Visokoučinkovite cirkulacijske pumpe s EC motorom postojanim na struju blokiranja i integriranom elektroničkom regulacijom snage. Stavka uključuje prirubnice, protuprirubnice, vijke, brtve, gumene kompenzatore,te puštanje u pogon od strane ovlaštenog servisera. Za grijač klima komore.
Tehnički podaci:
qv=min.1,1-1,4m3/h, H=min.1,2-2m, N=0.3-0,5kW, I=min.1.64-1,8 A, U=1x230V, 50 Hz
| Obračun po komadu | kom | 1 |  | 0
III.3.8. | Cjevovod izrađen od crnih čeličnih bešavnih cijevi prema DIN 2448 ILI JEDNAKOVRIJEDNE ____________________, uključivo čišćenje i bojanje u dva sloja zaštitnog premaza te prijelaze, ovjesni materijal-ovješenja, obujmice, koljena, lukove itd.
| DN 65 = 76,1x2,9 | m | 80 |  | 0
III.3.9. | Bakrene cijevi za ogrijevni medij prema HRN EN 1057 ili jednakovrijdan_______________, komplet s koljenima, fitinzima, fazonskim komadima i sitnim montažnim materijalom, slijedećih dimenzija:
| Ø28x1,2 | m | 2
| Ø35x1,5 | m | 100
III.3.10. | Toplinska izolacija hladnih cjevovoda i opreme sa parnom branom – elastomerna izolacija proizvod uključivo ljepilo i traka - minimalne dimenzije d=13mm Izolacija je sukladna HRN EN 13501-1 ILI JEDNAKOVRIJEDNE ____________________ Klasifikacija reakcije na požar izolacija mora biti B-s3, d0 ILI JEDNAKOVRIJEDNE ____________________.
| Obračun po metru cijevi. |  |  |  | 0
| Cijevi slijedećih dimenzija: |  |  |  | 0
| DN 65 = 76,1x2,9 | m | 80 |  | 0
III.3.11. | Toplinska izolacija cjevovoda – elastomerna izolacija proizvod uključivo ljepilo i traka - minimalne dimenzije d=13mm Izolacija je sukladna HRN EN 13501-1 ILI JEDNAKOVRIJEDNE ____________________ Klasifikacija reakcije na požar izolacija mora biti B-s3, d0 ILI JEDNAKOVRIJEDNE ____________________.
| Obračun po metru cijevi. |  |  |  | 0
| Cijevi slijedećih dimenzija: |  |  |  | 0
| Ø28x1,2 | m | 2 |  | 0
| Ø35x1,5 | m | 100 |  | 0
III.3.12. | Troputni regulacijski ventil, DN50, Kvs=7,7-7,9m3/h,Dp=7-7,2kPa s kompletnim spojnim priborom, armaturom i pogonom.
Obračun po komadu
| DN 50 | kom | 1 |  | 0
III.3.13. | Troputni regulacijski ventil, DN25, Kvs=1,26m3/h,Dp=7-7,2kPa s kompletnim spojnim priborom, armaturom i pogonom.
Obračun po komadu
| DN 25 | kom | 1 |  | 0
III.3.14. | Zaporna klapna za vodu, NP16, komplet sa protuprirubnicama, vijcima i brtvama. Obračun po komadu.
| DN 65 | kom | 4 |  | 0
III.3.15. | Nepovratna zaklopka za vodu, NP16 komplet sa protuprirubnicama, vijcima i brtvama. Obračun po komadu.
| DN 25 | kom | 1 |  | 0
III.3.16. | Hvatač nečistoća za vodu, NP16,komplet sa protuprirubnicama, vijcima i brtvama. Obračun po komadu.
| DN 32 | kom | 1 |  | 0
| DN 65 | kom | 1 |  | 0
III.3.17. | Kuglasta slavina za vodu, NP16. Obračun po komadu.
| DN 32 | kom | 2 |  | 0
| DN 25 | kom | 2 |  | 0
| DN15 | kom | 7 |  | 0
III.3.18. | Automatski odzračni ventil, NP10. Obračun po komadu.
| DN 65 | kom | 2 |  | 0
| DN 32 | kom | 2 |  | 0
III.3.19. | PVC cijev za odvod kondenzata
Stavka obuhvaća PVC za odvod kondenzata sa unutrašnjih rashladnih jedinica do spoja na sifone lavaboa u sanitarnim prostorijama odnosno oborinskim vertikalama. U cijeni sav potreban dodatni materijal potreban za kompletnu ugradnju i spajanje cijevi.
Obračun po metru.
| Ø 20 | m | 30 |  | 0
III.3.20. | Sifon sa nepovratnom kuglicom
Stavka obuhvaća sifon s nepovratnom kuglicom za sifoniranje odvodnje kondenzata prilikom spajanja na sifon sanitarija ili na vertikale oborinske odvodnje.
| Obračun po komadu | kom | 1 |  | 0
III.3.21. | Cilindrična ručna regulacijska zaklopka izrađena od pocinčanog čeličnog lima sa samokočivim regulacijskim mehanizmom. Obračun po komadu. +/- 5% odstupanja od dimenzije. Za kanal dimenzije:
| Ф100 | kom | 2 |  | 0
| Ф250 | kom | 4 |  | 0
III.3.22. | Pravokutna ručna regulacijska zaklopka izrađena od pocinčanog čeličnog lima sa samokočivim regulacijskim mehanizmom. Obračun po komadu. +/- 5% odstupanja od dimenzije. Za kanal dimenzije:
| 900x400 | kom | 1 |  | 0
| 600x300 | kom | 1 |  | 0
| 500x200 | kom | 1 |  | 0
| 400x400 | kom | 1 |  | 0
| 400x300 | kom | 2 |  | 0
| 200x200 | kom | 2 |  | 0
| 200x100 | kom | 2 |  | 0
III.3.23. | Pravokutni prigušivač buke s prigušnim kulisama koje su izrađene iz negorivog, apsorpcijskog materijala - kamene vune, klase gorivosti A2, prema HRN i DIN 4102-1 ili jednakovrijedan______________, čija je površina obložena tankim slojem staklenog voala. Otporan na konstantnu temperaturu od 250°C. Kućište prigušivača izrađeno je iz pocinčanog čeličnog lima. Ispunjava higijenske smjernice VDI 6022-1 ili jednakovrijedan______________. Debljina kulise je 200mm, dok je razmak između kulisa 200mm. Obračun po komadu. +/- 5% odstupanja od dimenzije. Dimenzije:
| 900/600/3000 | kom | 1 |  | 0
III.3.24. | Pravokutni prigušivač buke s prigušnim kulisama koje su izrađene iz negorivog, apsorpcijskog materijala - kamene vune, klase gorivosti A2, prema HRN i DIN 4102-1 ili jednakovrijedan______________, čija je površina obložena tankim slojem staklenog voala. Otporan na konstantnu temperaturu od 250°C. Kućište prigušivača izrađeno je iz pocinčanog čeličnog lima. Ispunjava higijenske smjernice VDI 6022-1 ili jednakovrijedan______________. Debljina kulise je 200mm, dok je razmak između kulisa 100mm. Obračun po komadu. +/- 5% odstupanja od dimenzije. Dimenzije:
| 750/450/2500 | kom | 1 |  | 0
| 750/300/2500 | kom | 1 |  | 0
| 450/300/1500 | kom | 1 |  | 0
III.3.24. | Odsisni stropni anemostat s pojedinačno podesivim istrujnim elementima, za visine ugradnje od 2,3-4m. Izrađen iz čeličnog lima, standardno plastificiran u RAL 9010. U kompletu s priključnom kutijom s vertikalnim cilindričnim priključkom. Ugradnja centralnim vijkom. za kanal dimenzije Ф250.Obračun po komadu. +/- 5% odstupanja od dimenzije. Dimenzije:
| 600x600 | kom | 2 |  | 0
III.3.25. | Tlačni stropni anemostat s pojedinačno podesivim istrujnim elementima, za visine ugradnje od 2,3-4m. Izrađen iz čeličnog lima, standardno plastificiran u RAL 9010. U kompletu s priključnom kutijom s vertikalnim cilindričnim priključkom. Ugradnja centralnim vijkom. za kanal dimenzije Ф250.Obračun po komadu. +/- 5% odstupanja od dimenzije. Dimenzije:
| 600x600 | kom | 2 |  | 0
III.3.26. | Čelična tlačna/odsisna ventilacijska rešetka, opremljena jednim redom horizontalno pojedinačno podesivih lamela. Čelični profil i lamele izrađeni su iz pocinčanog čeličnog lima. Ugradnja vidljivim vijcima na cilindrični kanal. Obračun po komadu. +/- 5% odstupanja od dimenzije. Dimenzije:
| 1125x125 | kom | 4 |  | 0
III.3.27. | Odsisni zračni ventil izrađen od čeličnog lima i plastificiran u bijelo RAL 9010 debljine 60 μm. Sastoji se od vanjskog prstena s brtvom, središnjeg diska s navojnom šipkom i ugradbenog okvira. Regulacija protoka zraka vrši se zakretanjem središnjeg diska. Obračun po komadu. +/- 5% odstupanja od dimenzije. Dimenzije:
| tlačni 100 | kom | 1 |  | 0
| odsisni 100 | kom | 2 |  | 0
III.3.28. | Okrugli (spiro) kanali izrađeni iz čelične pocinčane trake debljine prema DIN 24190 i 24191 ili jednakovrijedan_______________. uključivo fazonski komadi (lukovi, T-komadi, prijelazni komadi, redukcije i dr.)
Obračun po metru dužnom., slijedećih dimenzija:
do Ø125 s = 0,6 mm
Ø140 - Ø250 s = 0,75 mm
Ø280 - Ø500 s = 0,88 mm
Ø500 - Ø1000 s = 1,00 mm
dimenzije:
| Ø100 | m | 3 |  | 0
| Ø125 | m |  |  | 0
| Ø150 | m |  |  | 0
| Ø200 | m |  |  | 0
| Ø250 | m | 12 |  | 0
| Ø300 | m |  |  | 0
| Ø400 | m |  |  | 0
| Ø500 | m |  |  | 0
| Ø600 | m |  |  | 0
| Ø700 | m |  |  | 0
| Ø800 | m |  |  | 0
| Ø900 | m |  |  | 0
| Ø1000 | m |  |  | 0
| Ø1200 | m |  |  | 0
III.3.29. | Kanali, prelazni komadi, lukovi, koljena, priključci rešetki kvadratnog ili pravokutnog presjeka izrađeni iz čeličnog pocinčanog lima debljine lima prema DIN-u 24190 ili jednakovrijedan_______________. za dužu stranicu kanala:
Obračun po kilogramu kanala.
100-250 s = 0,6
265-530 s = 0,6
560-1000 s = 0,8
1060-2000 s = 1,0
uključivo prirubnice, brtve, vijke, matice, podložne pločice i kopče.
| Obračun po kilogramu kanala. | kg | 2700 |  | 0
III.3.30. | Toplinska izolacija kanala višeslojni sustav sastoji se od akustične epdm-eva barijere(debljine 2mm) sa alu folijom i elastomerne pjene na bazi sintetičke gume( debljine 9mm). Za veću sigurnost ljudi posjeduje klasifikaciju u požaru B-s1,d0 i spriječava kondenzaciju. sve ispitano sukl. EN 14366 ili jednakovrijedan______________; za temp. raspon do +110°C. toplinska vodljivost λ pri 0°C je 0,042 W/m.K; koef. otpora difuziji vodene pare je ≥ 10.000. Uključivo sa ljepilom i trakom
| Obračun po metru kvadrata | m2 | 300 |  | 0
III.3.31. | Zavjesni, pričvrsni i brtveni materijal za spajanje i montažu kanala. Brtvljenje sekcija kanala izvesti pomoću negorive teka-strip ili dec trake. Obračun po kg. | kg | 800 |  | 0
III.3.32. | Fasadna protukišna žaluzina namjenjena za ugradnju vijcima u zid. Izrađena iz pocinčanog čeličnog lima. Na stražnjoj strani ima pocinčanu žičanu mrežicu za sprečavanje ulaska insekata. Obračun po komadu. +/- 10% odstupanja od dimenzije. Dimenzije:
| 800x400 | kom | 1 |  | 0
| 1550x750 | kom | 1 |  | 0
III.3.33. | Čišćenje i dezinfekcija ventilacijskih kanala nakon ugradnje a prije puštanja u pogon. Čišćenje mora obaviti ovlaštena tvrtka koja za izvršeni rad prilaže se izvještaj koji se predaje nadzornom inženjeru. |  |  |  | 0
| Obračun po kompletu za količinu spiro i pravokutnih kanala navedenih u troškovniku. | komplet | 1 |  | 0
III.3.34. | Montaža navedene opreme i materijala uključivo: transport materijala i alata do gradilišta, povrat alata i preostalog materijala, te transport unutar gradilišta. Stavka uključuje dovoz, korištenje i odvoz skela i električnih podiznih platformi za rad na visini.
| Obračun po kompletu | kompl | 1 |  | 0
III.3.35. | Balansiranje sustava na zračnoj strani, probni rad, te puštanje u redovan pogon do potpune funkcionalnosti, uz mjerenje projektiranih parametara (količine zraka / broj izmjena) sva mjerenja moraju biti izvršena od strane ovlaštene ustanove |  |  |  | 0
| Obračun po kompletu | komplet | 1 |  | 0
III.3.36. | Tlačna proba cjelokupnog sistema s punjenjem sistema, držanjem pod tlakom min 24 sata, ispuštanje vode, dodatno ispiranje |  |  |  | 0
| Obračun po kompletu | komplet | 1 |  | 0
III.3.37. | Mjerenje mikroklimatskih stanja u prostorima izvršeno od strane ovlaštene i specijalizirane organizacije. Obračun po kompletu. | kompl | 1 |  | 0
III.3.38. | Izdavanje zapisnika o izvršenoj protupožarnoj zaštiti prolaza instalacije između posebnih požarnih zona, uključujući izjave o sukladnosti za upotrijebljene materijale. protupožarna zaštita mora biti izvršena od strane ovlaštene tvrtke. |  |  |  | 0
| Obračun po kompletu | komplet | 1 |  | 0
III.3.39. | Pribavljanje potrebnih suglasnosti, izvještaja i uvjerenja nadležnih institucija u svrhu dobivanja uporabne dozvole instalacije |  |  |  | 0
| Obračun po kompletu | komplet | 1 |  | 0
III.3.40. | Izrada uputa za održavanje, te školovanje osoblja za rukovanje instalacijom. |  |  |  | 0
| Obračun po kompletu | komplet | 1 |  | 0
0
III.3.41. | Dovoz, korištenje i odvoz automobilske kranske dizalice za unos opreme i materijala. Rukovanje dizalicom mora vršiti ovlaštena osoba uz asistenciju ovlaštenog signalista. |  |  |  | 0
| Obračun po kompletu | komplet | 1 |  | 0
| UKUPNO III.3. SUSTAV KLIMAKOMORA KK1, KK2, KK3 I KK4: |  |  |  | 0
III.4. | ODSISNA VENTILACIJA SANITARIJA I LABORATORIJA
Napomena: ventilatori i digestori se nalaze u opremi troškovnika tehnološkog projekta.
III.4.1. | Odsisni plastični regulatori s varijabilnim protokom zraka tip za primjenu u sustavima s varijabilnim protokom zraka za odsis na digestorima u laboratorijima. Može se korisititi za regulaciju protoka zraka koji sadrži agresivne medije, jer su svi elementi koji dolaze u kontakt sa strujom zraka izrađeni od vatrootpornog polipropilena. Kvalitetna regulacija čak i pri nepovoljnim uvjetima strujanja zraka. Kompaktna konstrukcija promjer regulatora širine Ф 250; 3 tipa, duljine 400mm. Kućište dolazi u kompletu sa zaklopkom i integriranim diferencijalnim osjetnikom tlaka koji mjerni točnu vrijednost. Osjetnik koji mjeri protok može se vaditi van po potrebi i prati bez demontaže postojećeg regulatora. Regulator dolazi u kompletu s regulatorom i integriranim transmiterom tlaka, mjeračem čeone brzine u digestoru, brzim elektromotornim pogonom i LCD upravljačkim panelom za rukovanje. Kućište i zaklopka izrađeni su od vatrootpornog poliproilena (PP) otpornsti UL 94, V­0 i kemijski su postojani, brtva na zaklopki izrađena od termoplastičnog elastomera (TPE). Visoka točnost čak i pri nepovoljnim uvjetima strujanja. Dolazi u kompletu s brzim elektromotornim pogonom. Mjerenje protoka zraka pomoću venturijeve sapnice što omogućava visoku točnost. Propuštanje zatvorene zaklopke prema EN 1751, klasa 4 ili JEDNAKOVRIJEDNE ____________________. Propuštanje kućišta prema EN 1751, klasa C ili JEDNAKOVRIJEDNE ____________________. Higijenski standard prema VDI 6022 ili JEDNAKOVRIJEDNE ____________________. U skladu s DIN 1946-4, dio 4 ili JEDNAKOVRIJEDNE ____________________.
Izvedeno pez potrebe za periodičnim održavanjem jer djelovi nisu podložni trošenju. Automatsko korekcija nulte točke statičkog transmitera tlaka pomoću elektromagnetskog ventila. Regulator ima i mogućnost spajanja na jedan od odabranih sabirničkih sustava, EM­LON for LonWorks FTT, ­10A, EM­BAC­MOD­01 for BACnet MS/TP, EM­BAC­MOD­01 za Modbus RTU, EM­IP za BACnet/IP, Modbus/IP ili webserver.
| Ø250 | kom | 1 |  | 0
III.3.2. | Ventilacijske cijevi za odsis digestora i sigurnosnog ormarića od PVC materijala, uključivo sve fazonske komade, brtvljenje, ovjes, te sav potreban materijal za ugradnju. |  |  |  | 0
| Obračun po metru. Dimenzije: |  |  |  | 0
| Ø250 | m | 12 |  | 0
| Ø90 | m | 12 |  | 0
III.4.3. | Pravokutna fasadna protukišna žaluzina namjenjena za ugradnju vijcima u zid. Izrađena iz eloksiranog aluminija, opremljena sa zaštitnom pocinčanom žičanom mrežicom na stražnjoj strani. Obračun po komadu. +/- 5% odstupanja od dimenzije. Dimenzije:
| 300x200 | kom | 1 |  | 0
III.4.4. | Zaštitna mrežica za ugradnju u okrugli kanal
Obračun po komadu.
| Ф250 | kom | 1 |  | 0
| Ф90 | kom | 1 |  | 0
III.4.5. | Kanalni odsisni ventilator.
V= 80 m3/h
N= 14 W
230V/1~/50Hz
U kompletu s timerom i brzomontažnim spojnicama.
Dopuštena tolerancija kapaciteta je +/- 5%. Dopuštena tolerancija dimenzija i težine uređaja je +/-5%. Nivo zvučnog tlaka +/- 10%. Dodatno električno napajanje +2%.
| Obračun po kompletu. | kom | 2 |  | 0
III.4.6. | Kanalni odsisni ventilator.
V= 150 m3/h
N= 16 W
230V/1~/50Hz
U kompletu s timerom i brzomontažnim spojnicama.
Dopuštena tolerancija kapaciteta je +/- 5%. Dopuštena tolerancija dimenzija i težine uređaja je +/-5%. Nivo zvučnog tlaka +/- 10%. Dodatno električno napajanje +2%.
| Obračun po kompletu. | kom | 3 |  | 0
III.4.7. | Okrugli (spiro) kanali izrađeni iz čelične pocinčane trake debljine prema DIN 24190 i 24191 ili jednovrijedna___________, zajedno sa ovjesnim materijalom
do Ø125 s = 0,6 mm
Ø140 - Ø250 s = 0,75 mm
Ø280 - Ø500 s = 0,88 mm
Ø500 - Ø1000 s = 1,00 mm
Obračun po metru. dimenzije:
| Ø100 | m | 12 |  | 0
| Ø125 | m | 15 |  | 0
III.4.8. | Pravokutni ventilacijski kanali od pocinčanog čeličnog lima – izrada po DIN 24147 (klasa 1,4 po DIN 24194 ili EUROVENT 2,2 ILI JEDNAKOVRIJEDNE ____________________) uključivo fazonski komadi (lukovi, T-komadi, prijelazni komadi, redukcije i dr.)
Za spoj ventilatora u PCR-2 prostoriji na fasadu.
| Obračun po kilogramu | kg | 15 |  | 0
III.4.9. | Elementi za spajanje okruglih kanala izrađeni iz segmenata od čeličnog pocinčanog lima raznih dimenzija:
| Obračun po kompletu. | kompl | 1 |  | 0
III.4.10. | Okrugla fasadna protukišna žaluzina namjenjena za ugradnju vijcima u zid. Izrađena iz eloksiranog aluminija, opremljena sa zaštitnom pocinčanom žičanom mrežicom na stražnjoj strani. Obračun po komadu. +/- 5% odstupanja od dimenzije. Dimenzije:
| Ф100 | kom | 2 |  | 0
| Ф125 | kom | 3 |  | 0
III.4.11. | Odsisni zračni ventil za prozračivanje sanitarnih prostorija. Izrađen iz čeličnog lima i standardno plastificiran u RAL 9010. Regulacija protoka zraka vrši se zakretanjem ventila. Dimenzije Ф100. |  |  |  | 0
| Obračun po komadu. | kom | 10 |  | 0
III.4.12. | Montaža navedenog materijala do pune pogonske sposobnosti, uključivo regulaciju i balansiranje sistema. Montažu izvesti iz kvalitetnog i atestiranog materijala sa ugradnjom atestiranog materijala prema svim propisima i ovoj dokumentaciji. Nakon izvršene tlačne probe izdati izvještaj.
| Obračun po kompletu. | kompl | 1 |  | 0
III.4.13. | Izdavanje zapisnika o izvršenoj protupožarnoj zaštiti prolaza instalacije između posebnih požarnih zona, uključujući izjave o sukladnosti za upotrijebljene materijale. protupožarna zaštita mora biti izvršena od strane ovlaštene tvrtke. |  |  |  | 0
| Obračun po kompletu | komplet | 1 |  | 0
III.4.14. | Puštanje sustava u pogon, te poduka osoblja u rukovanju instalacijom te izrada sheme sustava
| Obračun po kompletu | kompl | 1 |  | 0
III.4.15. | Protupožarno brtvljenje trajno elastičnim vatrootpornim kitom F90 na mjestima prodora iz jednog požarnog sektora u drugi.
| Obračun po kompletu | kompl | 1 |  | 0
III.4.16. | Prijevoz naprijed specificirane opreme, materijala i alata na gradilište te povrat alata i eventualno preostalog materijala na skladište izvođača
| Obračun po kompletu | kompl | 1 |  | 0
| UKUPNO III.4. OSTALI SUSTAVI VENTILACIJE: |  |  |  | 0
III.5. | HLAĐENJE SPLIT SUSTAVOM
III.5.1. | Zidna jedinica
Profesionalna unutarnja zidna jedinica s maskom predviđena za montažu na zid, opremljena ventilatorom, 5-brzinskim elektromotorom, izmjenjivačem topline s direktnom ekspanzijom freona, te svim potrebnim elementima za filtriranje, zaštitu, kontrolu i regulaciju uređaja i temperature, s ugrađenim WiFi modulom za upravljanje uređajem putem mobilne aplikacije. Uređaj je opremljen dvozonskim inteligentnim okom za dvosmjernu prostornu detekciju s funkcijom poboljšanog istrujavanja zraka korištenjem Coanda efekta, filterom od titanijevog apatita i srebrnim filterom za pročišćavanje zraka kako bi osigurala najbolju kvalitetu unutrašnjeg zraka. Funkcija Heat Boost omogućava 14% brže zagrijavanje prostorije u odnosu na druge klima uređaje. Jedinica posjeduje i patentiranu Flash Streamer tehnologiju koja uklanja neugodne mirise, viruse i bakterije. Najnovijim studijama potvrđena je djelotvornost Flash Streamer tehnologije i u uklanjanju koronavirusa (SARS-CoV-2), do 99.97% nakon 3 sata ozračivanja.
Vanjska jedinica sustava, namjenjena za vanjsku montažu - zaštićena od vremenskih utjecaja, s ugrađenim hermetičkim inverterskim kompresorom, zrakom hlađenim kondenzatorom i svim potrebnim elementima za zaštitu, kontrolu i regulaciju uređaja (Inverter Control) i funkcionalni rad. Radna tvar je ekološki plin R32 i jedinica ze može koristiti za zamjenu starih sustava bez izmjene cjevovoda. Zbog širokog radnog područja i precizne modulacije jedinica je idealna za tehničko hlađenje sa visokim senzibilnim kapacitetom.
Zajedničke tehničke karakteristike sustava:
Nazivna učinkovitost (hlađenje 35/27, grijanje 7/20)
Qh min / nom / max = 1,7 / 5,0 / 6,0 kW
Qg min / nom / max = 1,5 / 6,0 / 6,5 kW
Ph,nom = 1,25 kW
Pg,nom = 1,50 kW
Sezonska učinkovitost (prema EN14825 ili jednakovrijedan_____):
Hlađenje:
Oznaka energetske učinkovitosti: A++
Pdesign: 5,0 kW
SEER: 7,41
Godišnja potrošnja energije: 236 kWh
Grijanje:
Oznaka energetske učinkovitosti: A+
Pdesign: 4,50 kW
SCOP: 4,60
Godišnja potrošnja energije: 1.369 kWh
Radno područje: grijanje: od -10 do 24°C
Radno područje: hlađenje: od -10 do 52°C
Priključak tekuća faza: 6,35 mm
Priključak plinovita faza: 12,7 mm
Radni medij: R-32
Unutarnja jedinica:
N = 0,030 / 0,032 kW - 230 V - 50 Hz
Protok zraka hlađenje: 8,3 – 15,8 m3/min
Protok zraka grijanje: 10,5 – 15,8 m3/min
Nivo zvučnog tlaka: hlađenje: 27 - 44 dBA
Nivo zvučnog tlaka: grijanje: 31 - 43 dBA
Nivo zvučne snage: hlađenje: 58 dB(A)
Nivo zvučne snage: grijanje: 58 dB(A)
Dimenzije:(ŠxDxV)=(998x292x299) mm
Težina: 14,5 kg
Boja kućišta: bijela
Vanjska jedinica
Tehničke karakteristike:
Napajanje : 220 - 240 V / 50 Hz ~1
Protok zraka: hlađenje: 55,1 m3/min
Protok zraka: grijanje: 55,1 m3/min
Nivo zvučne snage: 63 dBA
Nivo zvučnog tlaka: hlađenje: 49 dBA
Nivo zvučnog tlaka: grijanje: 49 dBA
Dimenzije: (ŠxDxV)=(373x870x734) mm
Težina: 52 kg
Maksimalna duljina cjevovoda 50 m, a visinski 30 m.
Stavka uključuje bežični daljinski upravljač sa 7-dnevnim timerom i WiFi sučelje.
Dopuštena tolerancija ogrjevnog i rashladnog učinka je +/- 5%. Dopuštena tolerancija dimenzija i težine uređaja je +/-5%. Nivo zvučnog tlaka +/- 5%. Dodatno električno napajanje +2%.
| Obračun po kompletu | komplet | 1 |  | 0
III.5.2. | Predizolirane bakrene cijevi za freonsku instalaciju plinske i tekuće faze namijenjene za rashladni medij R-410A. U kompletu sa spojnicama i koljenima, spojnim i pričvrsnim materijalom. Cijevi moraju biti odmašćene, očišćene i osušene prije ugradnje.
| d 6,4/12,7 | m | 3 |  | 0
III.5.3. | PVC cijev za odvod kondenzata
Stavka obuhvaća PVC za odvod kondenzata sa unutrašnjih rashladnih jedinica do spoja na sifone lavaboa u sanitarnim prostorijama odnosno oborinskim vertikalama. U cijeni sav potreban dodatni materijal potreban za kompletnu ugradnju i spajanje cijevi.
Obračun po metru.
| Ø 20 | m | 3 |  | 0
III.5.4. | Izolacija plastičnih cijevi toplinskom izolacijom s niskom topljinskom vodljivosti (λ≤0,033 W/mK), sa zatvorenom ćelijskom strukturom I parnom branom, koeficijenta otpora difuzije m≥10000, u samoljepivim cijevima, , uključivo samoljepive trake i ostali potrebni materijal. Obračun po metru izolacije.
Debljina izolacije 9 mm.
| Ø 20 | m | 3 |  | 0
III.5.5. | Sifon sa nepovratnom kuglicom
Stavka obuhvaća sifon s nepovratnom kuglicom za sifoniranje odvodnje kondenzata prilikom spajanja na sifon sanitarija ili na vertikale oborinske odvodnje.
| Obračun po komadu | kom | 1 |  | 0
III.5.6. | Sav potrošni materijal potreban za montažu cjevovoda kao: kisik, plin za zavarivanje,žica za zavarivanje, listovi pila za željezo, čelični profili za ovješenje i konzole cjevovoda, jednostruke i dvostruke cijevne pričvrsnice, vijci, tipli, čvrste točke, čahure za prodor cjevovoda kroz zidove, brtveni materijal, oznake smjerova itd... | kg | 1 |  | 0
III.5.7. | Montaža navedenog materijala do pune pogonske sposobnosti, uključivo topla i hladna proba, te probni pogon u trajanju od 24 sata. Troškovi energije i vode nisu uključeni. Montažu izvesti iz kvalitetnog i atestiranog materijala sa ugradnjom atestiranog materijala prema svim propisima i ovoj dokumentaciji. Nakon izvršene probe izdati izvještaj. | komplet | 1 |  | 0
III.5.8. | Puštanje sustava u pogon, te poduka osoblja u rukovanju instalacijom | komplet | 1 |  | 0
III.5.9. | Prijevoz naprijed specificirane opreme, materijala i alata na gradilište te povrat alata i eventualno preostalog materijala na skladište izvođača | komplet | 1 |  | 0
| UKUPNO III.5. HLAĐENJE SPLIT SUSTAVOM: |  |  |  | 0
III. | REKAPITULACIJA STROJARSKIH INSTALACIJA:
III.1. | SUSTAV VENTILOKONVEKTORSKOG GRIJANJA I HLAĐENJA |  |  |  | 0
III.2. | RADIJATORSKO GRIJANJE |  |  |  | 0
III.3. | SUSTAV KLIMAKOMORA KK1, KK2, KK3 I KK4 |  |  |  | 0
III.4. | OSTALI SUSTAVI VENTILACIJE |  |  |  | 0
III.5. | HLAĐENJE SPLIT SUSTAVOM |  |  |  | 0
III. | STROJARSKE INSTALACIJE UKUPNO: |  |  |  | 0

## IV. VOD., ODV. I HIDR. MREŽA
ING4STUDIO d.o.o. Bleiweisova 17, 10000 Zagreb
Investitor:
Agronomski fakultet Sveučilišta u Zagrebu Svetošimunska cesta 25, Zagreb
Zahvat i građevina:
ZGRADA INSTITUTA ZA VINOGRADARSTVO I SPECIJALNO STOČARSTVO - dio građevine od osi 0-8
Lokacija:
Agronomski fakultet Sveučilišta u Zagrebu, Ul. Fakultetsko dobro 91, k.č. 2978 k.o. Maksimir
Glavna projektantica:
IVANA KNEZ, dipl.ing.arh.
IV. VODOOPSKRBA, ODVODNJA I HIDRANTSKA MREŽA
PROJEKTANT:
Nika Nevečerel, dipl.ing.stroj.
IV. | VODOOPSKRBA, ODVODNJA I HIDRANTSKA MREŽA
OPĆI UVJETI
Sve radove izvesti prema opisima pojedinih stavaka troškovnika i opisa pojedinih grupa radova, prema projektnoj dokumentaciji, tehničkom opisu, detaljima i svim važećim tehničkim propisima i važećim standardima, kao i uputstvima proizvođača materijala, te pravilima struke i građevinskim normama.
Ako neke stavke imaju nejasan i nedovoljan opis, onda svaki "započeti" opis pojedine stavke znači cjelokupnu izradu te stavke, to jest nabavu, dopremu materijala, sve prijenose i prijevoze, izradu, skidanje oplate, zaštitu, njegovanje pojedinih elemenata po izradi i nakon ugradbe, dobava atesta kao i ostalo.
Normu utroška sati za vršenje radova treba obvezno računati sa svim potrebnim dodatnim koeficijentima za otežanje radova, u svemu po građevinskoj normi za odgovarajuću vrstu radova. U koeficijentima treba posebnu pažnju obratiti na režim rada (položaj gradilišta u gradu), pristupe kroz pješačku zonu i održavanje čistoće na pristupima, ishođenje svih potrebnih suglasnosti i dozvola, troškove komunalija kao i drugo što pripada u faktor gradilišta, a nije posebno specificirano.
Izvođač je dužan o svom trošku osigurati gradilište i objekt od štetnog utjecaja vremenskih nepogoda i svih mogućih drugih oštećenja za vrijeme trajanja izvođenja. Svaka šteta koja bi bila prouzročena na građevini, vozilima, prolaznicima, susjednim građevinama ili okolišu tijekom izvođenja radova , a nepažnjom Izvođača, pada na teret Izvođača radova koji ju je dužan otkloniti, tj. nadoknaditi štetu u roku kojeg će utvrditi sa Investitorom.
Nadzor nad gradilištem, te svim alatima, strojevima i materijalom pada na teret Izvođača radova. Prije davanja konačne ponude za instalaterske radove, obavezno pregledati projektnu domumentaciju sa svim detaljima. Izračun količina sačinjen je na temelju projekta vodovoda i kanalizacije. U troškovniku kod davanja ponude nije dozvoljeno dopisivanje, križanje i nedavanje jediničnih cijena, već se sve to mora napisati na posebnom podnesku kao dodatak službenoj ponudi.
Prije izvođenja radova treba provjeriti kvalitetu svih materijala koji se ugrađuju i izvesti radove u skladu s detaljima (grafičkim i pisanim dijelovima) izvedbe, opisom iz troškovnika i potpisanim uzorcima od strane nadzornog inženjera, voditelja projekta i predstavnika investitora. Eventualne promjene u detaljima ili materijalu treba Izvođač prije početka izvedbe dogovoriti s voditeljem projekta, predstavnikom investitora i nadležnim nadzornim inženjerom.
Za sve elemente namještaja, opreme, konstrukcije, ograde i sl. koje nisu tipizirane ili nisu u standardnom programu proizvođača, tj. nemaju popratnu tehničku dokumentaciju i ateste, Izvođač radova je dužan prije izrade navedenih elemenata izraditi radioničke nacrte, obavezno ih ovjeriti kod Voditelja projekta i Nadzornog inženjera, a tek potom krenutu u izvođenje istih. Zabranjena je upotreba materijala ( osnovnog ili pomoćnog ) koji nije predviđen opisom, nacrtima i detaljima. Ukoliko Izvođač ipak izvede radove na neodgovarajući način ili od neodgovarajućih materijala, dužan je o tome upozoriti nadzornog inženjera i dogovorno riješiti, te zapisnički ustanoviti kvalitetu izvođenja radova.
Ukoliko prije početka izvođenja radova Izvođač ustanovi da je došlo do promjene uvjeta za izvođenje radova, dužan je o tome upozoriti nadzornog inženjera.
Ako se u toku izvođenja razgrađivanja radova i spojnog hodnika između postojećeg i novog objekta utvrdi postojanje instalacije vodovoda i kanalizacije ili drugih instalacija, instalaciju treba zamjeniti ili rekonstuirati ili izmaknuti kako bi ista mogla funkcionirati. Obračun radova izvršiti prema ugovorenim stavkama troškovnika za iste vrste radova.
Građevinsku knjigu i dnevnik vodi Izvođač radova i svakodnevno upisuje potrebne podatke predviđene Zakonom o građenju. Izvođač je također obavezan izraditi elaborat o zaštiti na radu na gradilištu, a prema važećem pravilniku o zaštiti na radu i Zakona o građenju. Pri radu treba primjenjivati sve potrebne mjere zaštite na radu i zaštite od požara. Ukoliko Nadzorni inženjer uoči da se Izvođač ne pridržava ovih pravila, može mu zabraniti daljnji rad dok ga ne organizira u skladu s pravilima.
Izvođač je također obavezan da na gradilište postavi za cijelo vrijeme odgovarajuću stučnu osobu, a prema Zakonu o gradnji, koji će odgovarati za stručno izvođenje radova.
Prilikom izvođenja radova, Izvođač treba zaštiti sve susjedne plohe, dijelove konstrukcije i prethodno izvedene radove na prikladan način, a u skladu s pravilima, tako da ne dođe do njihovog oštećenja.
Troškove zaštite treba Izvođač uračunati u jediničnu cijenu. Ukoliko ipak dođe do oštećenja prethodno izvedenih radova za koje je odgovoran izvoditelj ili njegov kooperant, dužan ih je o svom trošku dovesti u stanje prije oštećenja, ili naručiti iste radove kod drugog izvoditelja na svoj teret. Popravak treba izvesti u primarno određenom roku ili dogovorno.
Izvođač treba kvalitetu ugrađenih materijala i stručnosti radnika dokazati odgovarajućim atestima i uvjerenjima izdanim od strane za to ovlaštene institucije. Tijekom radova i po njihovom završetku, Izvođač je dužan čistiti radni prostor i za to nema pravo tražiti nadoknadu.
Po završetku radova kvalitetu izvedenih radova treba Izvođač ustanoviti zapisnički sa voditeljem projekta, nadzornim inženjerom i predstavnikom Investitora. Ukoliko se ustanovi da su radovi izvedeni nekvalitetno, Izvođač je dužan iste ponovno izvesti u traženoj kvaliteti ili naručiti kod drugog Izvođača, a sve u roku i na svoj trošak.
Ukoliko Izvođač radova ne izvrši ispravak radova u određenom roku Investitor može iste radove naručiti kod drugog Izvođača, a odbiti vrijednost obavljenih radova od ugovora osnovnog Izvođača.
Izvođač je također dužan ukloniti sve zaštitne i pomoćne konstrukcije u roku koji je predviđen za izvođenje radova i na svoj trošak. Osim navedenih općih uvjeta, za određene grupe radova vrijede posebne opće napomene, kojih se zajedno s ovim uvjetima treba obavezno pridržavati u cjelini. Posebne opće napomene dane su u sklopu s odgovarajućim grupama radova. Izvođač radova mora svaku promjenu u toku gradnje ucrtati u nacrtnu dokumenataciju i po završetku radova predati Investitoru kao nacrt izvedenog stanja. Prije izrada , narudžbe i izvođenja radova Izvođač je dužan obavezno izvršiti sve potrebne provjere količina materijala, uređaja i opreme, dužan je izvršiti sve potrebne izmjere na licu mjesta, i u potpunosti je odgovoran za proistekle posljedice ukoliko to ne učini.
Pod tim se podrazumijeva sama cijena materijala to jest dobavna cijena i to kako glavnih i pomoćnih materijala, tako i veznog materijala i ostalog. U tu cijenu potrebno je uključiti i cijenu prijevoza bez obzira na vrstu prijevoznog sredstva, udaljenost, te eventualne potrebne utovare, istovare i prijenose do skladišta i do mjesta ugradbe. Nadalje uključiti cijenu čuvanja, zaštite i skladištenja materijala do ugradnje. Prema važećoj regulativi potrebno je uzimanje uzoraka - probnih kocki - za beton, te ugradnja samo onih materijala koji imaju važeće ateste, izjavu o svojstvima, oznaku sukladnosti i tehničku uputu. Sva dokumentacija o dokazu kvalitete materijala prikuplja Izvođač radova i po završetku predaje Investitoru.
Materijali, proizvodi, oprema i radovi moraju biti izrađeni u skladu s normama i tehničkim propisima navedenim u projektnoj dokumentaciji. Ako nije navedena niti jedna norma obvezna je primjena odgovarajućih (europskih normi). Ako se u međuvremenu neka norma ili propis stavi van snage, važit će zamjenjujuća norma ili propis.
U kalkulaciji rada treba uključiti sav potreban rad, kako glavni tako i pomoćni, te sav unutarnji prijenos bilo ručni bilo pomoću strojeva. Ujedno treba uključiti sav rad oko zaštite gotovih elemenata konstrukcije, zidova, podova, instalacija, opreme, uređaja i ostalih dijelova građevine od štetnih utjecaja vrućine, hladnoće i mogućeg oštećenja u toku izvođenja. U cijenu rada instalacije vodovoda i kanalizacije uključiti sva potrebna ispitivanja, tlačne probe, bakteriološke analize, provjeru vodonepropusnosti instalacije i puštanje u rad cijelog sistema. Sve što nije opisano u tekstu, a vidljivo je iz grafike je obvezujuće.
Sve vrste pomoćnih skela bez obzira na visinu, ulaze u jediničnu cijenu dotične stavke troškovnika te se iste ne obračunavaju posebno. Sva potrebna zaštitna skela mora biti postavljena na vrijeme kako ne bi nastao nepotrebni zastoj u radu na građevini. Pod pojmom skela podrazumijeva se dostava, postava, demontaža, odvoz, te prilaz istoj te ograda do skidanja skele. Ujedno su tu uključeni i prilazi kao i mostovi za betoniranje konstrukcija i slično. Sve zaštitne ograde za potrebe izvedbe radova na visinama, zaštita građevinske jame ulaze u cijenu stavke troškovnika za pojedini rad te se ne obračunavaju posebno.
Obračun izvedenih radova obračunati će prema stvarno izvedenim količinama ako to ugovorom drukčije nije definirano.
Na jediničnu cijenu radne snage, izvođač radova ima pravo zaračunati faktor prema postojećim privremenim instrumentima, a na temelju Zakonskih propisa koji reguliraju tu tematiku. Povrh toga, izvođač radova ima pravo faktorom obuhvatiti i slijedeće radove, a nakon pregleda i upoznavanja gradilišta i dokumentacije, koji se neće zasebno platiti kao naknadni rad i to:
- cjelokupnu režiju gradilišta uključivo dizalice, mostove, sitnu mehanizaciju i ostalo - najamne troškove posuđene mehanizacije koju izvođač ne posjeduje, - sva ispitivanja materijala bilo na gradilištu bilo u laboratorijima, ishodovanje atesta, - barake (kontejnere) za smještaj radnika, ureda gradilišta, nadzorne službe, - izrada privremenog sanitarnog čvora za radnike i upravu gradilišta prema sanitarnim propisima, - uskladištenja materijala u barakama ili na platoima izvedenim za tu svrhu, - uređenje gradilišta po izvedenim radovima sa odvozom otpadnih materijala, - rastavljanje - demontaža baraka, kontejnera i platoa po završetku radova
Cijena za svaku stavku troškovnika mora obuhvatiti dobavu, montažu, po potrebi spajanje uređaja na izvedenu ili postojeću instalaciju, uzemljenje i dovođenje opisane stavke u stanje potpune funkcionalnosti. U cijenu također ukalkulirati crpljenje podzemne vode ili oborinske vode kod izvedbe vanjskog vodovoda, vanjske kanalizacije i temeljne kanalizacije podruma, sav potreban materijal, spojni materijal (vijci, matice, podložne pločice, navojne šipke), montažni i ostali materijal, potreban za potpuno funkcioniranje pojedine stavke. Radeći ponudu treba imati na umu najnovije važeće propise za pojedine vrste instalacije. Prije davanja ponude obavezno pročitati tehnički opis, pregledati nacrte i izvršiti uvid na terenu, vizualno pregledati lokaciju i postojeće instalacije. Odabirom opreme definirana je tražena kvaliteta opreme, ali ponuditelji mogu nuditi opremu proizvođača u skladu sa traženom normom ili jednakovrijedno, da zadovoljava traženu kvalitetu.
Sve radove potrebno je izvoditi u sušnom periodu.
R.Br. | Opis stavke | Jed. mjera | Količina | Jed. cijena | Ukupna cijena
IV.1. | VANJSKI VODOVOD - HIDRANTSKA MREŽA
IV.1.1. | GRAĐEVINSKI RADOVI
2.1.1. | Ručni iskop rova u tlu C ktg. za polaganje cijevi vanjskog vodovoda građevine, na dubini do 2,00 m. Iskopani materijal odbacivati na udaljenost preko 1,0 m od bočne ivice rova, da se spriječi urušavanje iskopanog materijala u rov. Višak materijala nije dozvoljeno deponirati na gradilišnoj deponiji već ga je potrebno odvoziti na gradsku deponiju odmah nakon iskopa. U cijeni stavke crpljenje podzemne vode za potrebe izvedbe radova i razupiranje rova.
1.1.1.1. | ručni iskop | m3 | 1 |  | 0
1.1.2. | Planiranje dna rova s odstupanjem ±2,0 cm.
|  | m2 | 0.5 |  | 0
1.1.3. | Dobava pijeska – hamuka granulacije 0-8 mm, ubacivanje u rov te izrada pješčane posteljice ispod vodovodnih cijevi u sloju debljine d=10 cm.
|  | m3 | 0.05 |  | 0
1.1.4. | Dobava pijeska – hamuka granulacije 0-8 mm, ubacivanje u rov, te zatrpavanje cijevi do visine 30 cm iznad tjemena cijevi.
|  | m3 | 0.15 |  | 0
1.1.5. | Zatrpavanje rova prosušenim šljunčanim materijalom granulacije 0-63 mm, u slojevima od 30,0 cm, uz istovremeno obilno močenje i nabijanje svakog sloja nasutog materijala ručnim odnosno strojnim nabijačima, Ms=90 MN/m2.
|  | m3 | 0.8 |  | 0
1.1.6. | Odvoz materijala preostalog od iskopa na gradsku deponiju udaljenu 10 km. U cijeni utovar materijala na kamion, istovar i planiranje na deponiji.
|  | m3 | 0.2 |  | 0
1.1.7. | Izrada betonskih temelja za postavu limenih ormara sa vatrogasnom opremom, betonom C25/30. Dimenzija temelja 80x60x60 cm.
|  | kom | 4 |  | 0
IV.1.1. | GRAĐEVINSKI RADOVI UKUPNO: |  |  |  | 0
IV.1.2. | VODOVODNI RADOVI
1.2.1. | Demontaža slijepe prirubnice s ispustom | kom | 1 |  | 0
1.2.2. | Dobava i montaža polietilenske PE cijevi iz polietilena visoke gustoće PE 100 za radni tlak 16 bara. Spajanje cijevi izvoditi sučeonim zavarivanjem i zavarivanjem pomoću PE elektrospojnica na mjestu spajanja sa fazonskim komadima, uključujući standardne fazonske komade (lukovi, redukcije, jednostruke i dvostruke račve i sl.)
1.2.2.1. | DN 90 mm | m1 | 2 |  | 0
1.2.3. | Dobava i montaža EV zasuna za vodu do 40ºC komplet s prirubnicama, protuprirubnicama I brtvama.
1.2.3.1. | DN 80 | kom | 1 |  | 0
1.2.4. | Dobava i montaža čeličnih prelaznih komada.
1.2.4.1. | prelazni komad DN80/ Ø90 mm | kom | 1 |  | 0
1.2.5. | Dobava i montaža limenog ormarića za nadzemni hidrant dimenzija: 540x1080/1060x185 mm za smještaj vatrogasnog pribora.
|  | kom | 2 |  | 0
1.2.6. | Dobava i montaža vatrogasnog pribora u hidrantski ormarić.
1.2.6.1. | vatrogasno crijevo Ø52 dužine 15 m | kom | 2 |  | 0
1.2.6.2. | mlaznica sa zasunom Ø52 | kom | 2 |  | 0
1.2.6.3. | ključ za nadzemni hidrant | kom | 2 |  | 0
1.2.6.4. | ključ ABC spojke | kom | 2 |  | 0
1.2.6.5. | hidrantski nastavak b2c | kom | 2 |  | 0
1.2.7. | Tlačna proba vodovodne instalacije, za tlak 10 i 15 bara. Tlačna proba uključuje ukupnu vanjsku vodovodnu mrežu cijelog objekta kao I vanjsku hidrantsku mrežu, uključivo odvojci za unutarnju hidrantsku mrežu do objekta
|  | m1 | 280 |  | 0
1.2.8. | Ispiranje cjevovoda vanjskog vodovoda.
|  | m1 | 280 |  | 0
1.2.9. | Dezinfekcija cjevovoda vanjskog vodovoda prema od strane ovlaštenog laboratorija.
|  | kom | 1 |  | 0
1.2.10. | Ispitivanje zdrastvene ispravnosti vode prema Pravilniku o parametrima sukladnosti, metodama analize, monitoringu i planovima sigurnosti vode za ljudsku potrošnju te načinu vođenja registra pravnih osoba koje obavljaju djelatnost javne vodoopskrbe.
|  | kom | 1 |  | 0
IV.1.2. | VODOVODNI RADOVI UKUPNO: |  |  |  | 0
IV.1.3. | GEODETSKI RADOVI
1.3.1. | Geodetsko iskolčenje trase projektiranog vodovoda, te izrada elaborata iskolčenja.
|  | m1 | 280 |  | 0
1.3.2. | Geodetsko snimanje cjevovoda, te izrada elaborata za unos cjevovoda u katastar podzemnih instalacija.
|  | m1 | 280 |  | 0
IV.1.3. | GEODETSKI RADOVI UKUPNO: |  |  |  | 0
IV.2. | VANJSKA KANALIZACIJA
IV.2.1. | PRETHODNI RADOVI
2.1.1. | Geodetsko snimanje okana I cjevovoda vanjske kanalizacije zatečenih na objektu, radi usklađivanja s novim instalacijama predviđenih projektnom dokumentacijom (pozicije, visinske kote okana I cjevovoda)
|  | m1 | 140 |  | 0
2.1.2. | Projektno usklađivanje novih I zatečenih instalacija. Usklađivanje vrši Izvođač radova te šalje projektantu na pregled I potvrdu
|  | kpl. | 1 |  | 0
2.1. | PRETHODNI RADOVI UKUPNO: |  |  |  | 0
IV.2.2. | ZEMLJANI RADOVI
2.2.1. | Strojni i ručni iskop rova u tlu C ktg. Na dubini do 2,00 m za polaganje cijevi vanjske kanalizacije i izvedbu revizijskih okana. Iskopani materijal odbacivati na udaljenost preko 1,0 m od bočne ivice rova, da se spriječi urušavanje iskopanog materijala u rov. Višak materijala nije dozvoljeno deponirati na gradilišnoj deponiji već ga je potrebno odvoziti na gradsku deponiju odmah nakon iskopa. U cijeni stavke crpljenje podzemne vode za vrijeme izvedbe radova.
2.2.1.1. | glavni kanali - strojni iskop | m3 | 28 |  | 0
2.2.1.2. | glavni kanali - ručni iskop | m3 | 14.5 |  | 0
2.2.1.3. | kanali i priključci - strojni iskop | m3 | 14 |  | 0
2.2.1.4. | kanali i priključc - ručni iskop | m3 | 7 |  | 0
2.2.1.5. | odvodnja krova - strojni iskop | m3 | 23 |  | 0
2.2.1.6. | odvodnja krova - ručni iskop | m3 | 11 |  | 0
2.2.2. | Planiranje dna kanalizacijskog rova s odstupanjem ±2,0 cm.
2.2.2.1. | glavni kanali | m2 | 85 |  | 0
2.2.2.2. | priključci slivnika | m2 | 42 |  | 0
2.2.2.3. | odvodnja krova | m2 | 68 |  | 0
2.2.3. | Dobava pijeska-hamuka granulacije 0-8 mm, ubacivanje u rov te izrada pješčane posteljice ispod kanalizacijskih cijevi u sloju debljine d=10 cm.
2.2.3.1. | glavni kanali | m3 | 8.5 |  | 0
2.2.3.2. | priključci slivnika | m3 | 4.2 |  | 0
2.2.3.3. | odvodnja krova | m3 | 6.8 |  | 0
2.2.4. | Dobava pijeska-hamuka granulacije 0-8 mm, ubacivanje u rov, te zatrpavanje cijevi do visine 30 cm iznad tjemena cijevi.
2.2.4.1. | glavni kanali | m3 | 25.5 |  | 0
2.2.4.2. | priključci slivnika | m3 | 12.6 |  | 0
2.2.4.3. | odvodnja krova | m3 | 20.4 |  | 0
2.2.5. | Zatrpavanje rova prosušenim šljunčanim materijalom granulacije 0-63 mm, u slojevima od 30,0 cm, uz istovremeno obilno močenje i nabijanje svakog sloja nasutog materijala ručnim odnosno strojnim nabijačima, Ms=90 MN/m2.
2.2.5.1. | glavni kanali | m3 | 17 |  | 0
2.2.5.2. | priključci slivnika | m3 | 4.2 |  | 0
2.2.5.3. | odvodnja krova | m3 | 6.8 |  | 0
2.2.6. | Odvoz materijala preostalog od iskopa na gradsku deponiju udaljenu 10 km. U cijeni utovar materijala na kamion, istovar i planiranje na deponiji.
2.2.6.1. | glavni kanali | m3 | 34 |  | 0
2.2.6.2. | priključci slivnika | m3 | 16.8 |  | 0
2.2.6.3. | odvodnja krova | m3 | 27.2 |  | 0
2.2. | ZEMLJANI RADOVI UKUPNO: |  |  |  | 0
IV.2.3. | BETONSKI RADOVI
2.3.1. | Izvedba revizijskih okana na vanjskoj kanalizaciji građevine, od gotovog betona u glatkoj oplati, debljine stjenki i dna 20 cm, betonom C30/37, XA2, VDP3. Na dnu okna izvesti kinete prema podacima o niveleti okna i obraditi ih cementnom glazurom 1:2 zaglađenom do crnog sjaja. Stijenke okna ožbukati cementnom žbukom 1:2 zaglađenom do crnog sjaja. Iznad okna na dubini cca 10-30 cm od kote uređenog terena izvesti armirano-betonsku ploču debljine 15 cm klase betona C 30/37 s otvorom za silazak u okno, vel. 60x60 cm. Iznad otvora na ploči montirati četvrtasti lijevanoželjezni poklopac s okvirom vel. 600x600 mm. U stjenke se ugrađuju predgotovljene montažne penjalice Ø22 mm, L=125 cm na međusobnom razmaku po vertikali 30 cm. U cijeni stavke crpljenje podzemne vode za vrijeme izvedbe radova.
2.3.1.1. | revizijsko okno vel. 100x100 cm, h = 1,00 – 1,20 m | kom | 3 |  | 0
2.3.1.2. | revizijsko okno vel. 100x100 cm, h = 1,20 – 1,50 m | kom | 1 |  | 0
2.3.1.3. | predgotovljene montažne penjalice | kom | 10 |  | 0
2.3.1.4. | LŽ poklopac dim. 60x60 cm nosivosti 400 kN | kom | 4 |  | 0
2.3.2. | Dobava i montaža predgotovljenog separatora masti i ulja , izrađenog od PE ploča (PE 80/100), prema HRN EN1825, bez integrirane taložnice, sa priključcima DN100 prema DIN 19522. Dimenzije:1150x700x1000 mm ± 5%. Dubina ugradnje 270 mm. Poklopce za reviziju i uzimanje uzoraka prilagoditi kotama uređenog terena odnosno kotama niveleta projektirane kanalizacije prema projektu iste. Separator položiti na betonsku ploču.U cijeni poklopci 400x400 mm nosivosti 250 kN.
2.3.2.1. | separator Q=2 l/s | kom | 1 |  | 0
2.3.2.2. | iskop | m3 | 3 |  | 0
2.3.2.3. | zatrpavanje materijalom od iskopa | m3 | 2 |  | 0
2.3.2.4. | zatrpavanje šljunkom | m³ | 1 |  | 0
2.3.2.5. | odvoz | m3 | 1 |  | 0
2.3.2.6. | šljunak | m3 | 1.25 |  | 0
2.3.2.7. | podložni beton 20 cm, C20/25 | m3 | 0.1 |  | 0
2.3.2.8. | poklopac 400x400 mm nosivosti 250 kN | kom | 2 |  | 0
2.3.3. | Izvedba otvora u revizijskim oknima zatečenim na terenu za spoj horizontalnih vodova sanitarne i oborinske odvodnje ( Okna oznake: TO-S, RO5, RO4, RO3, RO2, RO6, RO7, RO8.
2.3.3.1. | 200x200 mm | kom | 8 |  | 0
IV.2.3. | BETONSKI RADOVI UKUPNO: |  |  |  | 0
IV.2.4. | KANALIZACIJSKI RADOVI | .
2.4.1. | Nabava, doprema i polaganje PVC kanalizacijskih cijevi i fazonskih komada klase SN4 s potrebnim spojnim i brtvenim materijalom. U cijenu uključiti svu potrebnu pripremu za međusobno spajanje cijevi i međusobno spajanje cijevi i stjenke revizijskog okna. Spajanje cijevi izvoditi gumenim prstenovima. Fazonski komadi (račve, koljena, redukcije) obračunati u dužni metar cijevi. U cijeni stavke crpljene podzemne vode za vrijeme izvedbe radova i sve do potpune funkcionalnosti.
2.4.1.1. | PVC 150 | m1 | 150 |  | 0
2.4.1.1. | PVC 110 | m1 | 20 |  | 0
2.4.2. | Dobava i montaža polietilenske PE cijevi iz polietilena visoke gustoće PE 100 za radni tlak 16 bara. Spajanje cijevi izvoditi sučeonim zavarivanjem i zavarivanjem pomoću PE elektrospojnica na mjestu spajanja sa fazonskim komadima, uključujući standardne fazonske komade (lukovi, redukcije, jednostruke i dvostruke račve i sl.)
2.4.2.1. | DN 110 mm | m1 | 2 |  | 0
2.4.3. | Odrezivanje odvodnica oborinske kanalizacije krova izvedenih s ispustom na teren u visini od 1.5 m iznad kote terena. U stavci uključen odvoz materijala preostalog od odrezivanja na gradsku deponiju udaljenu 10 km. U cijeni utovar materijala na kamion, istovar i planiranje na deponiji.
2.4.3.1. | DN 100 | kom | 12 |  | 0
2.4.4. | Dobava i montaža SML cijevi i fazonskih komada iz sivog ljeva za kanalizaciju. Spajanje cijevi i fazonskih komada vrši se SML spojnicama s gumenom brtvom. Cijevi se bojaju u RAL-u temeljnom bojom i dvostrukom uljanom bojom u dva sloja. Sve u cijeni m' ili kom. Spajanje cijevi i fazonskih komada aco spojnicom.
2.4.4.1 | Ø 100 | m1 | 20 |  | 0
2.4.4.2 | revizija Ø 100 | kom | 12 |  | 0
2.4.4.3 | konfix spojnica Ø 100 | kom | 12 |  | 0
2.4.4.4 | aco spojnica Ø 100 | kom | 12 |  | 0
2.4.4.5 | prelazni komad PVC/SML DN100/Ø150 | kom | 12 |  | 0
2.4.5. | Dobava i montaža RDS i KGF komada.
| DN 150 | kom | 18
2.4.6. | Dobava i montaža kanala za linijsku odvodnju , tijelo kanala od polimerbetona natur boje sa zaštitnim rubom od nehrđajućeg čelika. Kanal je namijenjen za izvedbu linijske odvodnje sa ugrađenombrtvom i integriranim padom. Građevinska dužina 100 cm, građevinska širina 13.5 cm, svjetla širina 10 cm, visina 19.5/20 cm, težina 19.8 kg, sa pokrovnom rešetkom od lijevanog željeza za razred opterećenja do D400 prema HRN EN 1433. Kanal se izvodi polaganjem na zemljo-vlažnu betonsku podlogu marke C 20/25 agregata frakcije 0 -16 drobljenog kamena u debljini sloja 20 cm, bočno kanal založiti betonom. Za potrebe postizanja vodonepropusnog spoja između tijela kanala na tvornički definiranim utorima nanijeti PU brtvilo . Gornji rub kanala se izvodi u razini 2 - 5mm ispod kote gotove završne okolne površine. Stavka uključuje dobavu i montažu dvodijelnog sabirnog elementa, tijelo od polimernog betona s rešetkom iz lijevanog željeza klase opterećenja D400 prema HRN EN 1433. Tijelo sa izljevom DN 100. Duljina 50 cm, visina 46 cm i težina 25.8 kg. Sve sa priborom za montažu do potpune funkcionalnosti.
2.4.6.1 | linijska kanalica L=13,00 m s 1 izljevnim mjestom | kom | 1 |  | 0
2.4.6.2 | linijska kanalica L=4.50 m s 1 izljevnim mjestom | kom | 2 |  | 0
2.4.6.3 | linijska kanalica L=2.50 m bez izljevnog mjest0 | kom | 2 |  | 0
2.4.6.4 | linijska kanalica L=2,00 m s 1 izljevnim mjestom | kom | 1 |  | 0
2.4.7. | Ispitivanje kompletne vanjske kanalizacije uključivo objekti na vodonepropusnost. Ispitivanje mora izvršiti pravna osoba registrirana za ispitivanja. U fazi izrade kanalizacije za vrijeme zemljanih i montažnih radova.
|  | m1 | 350 |  | 0
IV.2.4. | KANALIZACIJSKI RADOVI UKUPNO: |  |  |  | 0
IV.2.5. | GEODETSKI RADOVI
2.5.1. | Geodetsko iskolčenje trase cjelokupne kanalizacije te izrada elaborata iskolčenja.
|  | m1 | 350 |  | 0
2.5.2. | Geodetsko snimanje cjevovoda, te izrada elaborata za unos cjevovoda u katastar podzemnih instalacija.
|  | m1 | 350 |  | 0
IV.2.5. | GEODETSKI RADOVI UKUPNO: |  |  |  | 0
IV.3. | INSTALACIJE VODOVODA I KANALIZACIJE UNUTAR GRAĐEVINE
IV.3.1. | GRAĐEVINSKI RADOVI
3.1.1. | Ručni i djelomično strojni iskop rova za polaganje vodovodnih i kanalizacijskih cijevi na dubinu do 1,0 m. Iskopani materijal odbacivati na udaljenost do 1,0 m od bočne ivice rova, da se spriječi urušavanje iskopanog materijala u rov. Iskop se vrši u suterenu zgrade. U cijeni iskopa i potrebno crpljenje podzemne vode. Iskop od objekta do prvog revizijskog okna. Višak materijala nije dozvoljeno deponirati na gradilišnoj deponiji već ga je potrebno odvoziti na gradsku deponiju odmah nakon iskopa.
3.1.1.1. | kanalizacija | m3 | 25 |  | 0
3.1.2. | Planiranje dna rova s odstupanjem +- 2,0 cm.
3.1.2.1. | kanalizacija | m2 | 25 |  | 0
3.1.3. | Dobava pijeska granulacije 0-8 mm, ubacivanje u rov, te izrada pješčane posteljice na dnu rova, u sloju od 10 cm.
3.1.3.1. | kanalizacija | m3 | 2.5 |  | 0
3.1.4. | Dobava pijeska granulacije 0-8 mm, ubacivanje u rov te zatrpavanje istim do visine 15 cm iznad tjemena cijevi.
3.1.4.1. | kanalizacija | m3 | 7.5 |  | 0
3.1.5. | Zatrpavanje rova prosušenim šljunčanim materijalom granulacije 0-63 mm, u slojevima od 30,0 cm, uz istovremeno obilno močenje i nabijanje svakog sloja nasutog materijala ručnim odnosno strojnim nabijačima, Ms=90 MN/m2.
3.1.5.1. | kanalizacija | m3 | 15 |  | 0
31.6. | Odvoz materijala preostalog od iskopa na gradsku deponiju udaljenu 10 km. U cijeni utovar materijala na kamion, istovar i planiranje na deponiji.
3.1.6.1. | kanalizacija | m3 | 10 |  | 0
3.1.7. | Izvedba šliceva u zidu od opeke, dijelovima AB zida I knauf zidovima za polaganje vodovodnih i kanalizacijskih cijevi.
3.1.7.1. | šlic vel. 10x8 cm | m1 | 5 |  | 0
3.1.7.2. | šlic vel. 10x10 cm | m1 | 5 |  | 0
3.1.7.3. | šlic vel. 15x15 cm | m1 | 5 |  | 0
3.1.8. | Zidarsko zatvaranje šliceva nakon ugradnje cijevi.
3.1.8.1. | zidarsko zatvaranje šliceva vel. 10x8 cm | m1 | 5 |  | 0
3.1.8.2. | zidarsko zatvaranje šliceva vel. 10x10 cm | m1 | 5 |  | 0
3.1.8.3. | zidarsko zatvaranje šliceva vel. 15x15 cm | m1 | 5 |  | 0
3.1.9. | Izvedba prodora kroz temeljne zidove građevine, zidove i stropove građevine za polaganje vodovodnih i kanalizacijskih cijevi. U oplatu armiranobetonskih elemenata postavljaju se drvene kutije.
3.1.9.1. | prodor veličine od 0,0 do 0,04 m2 | kom | 50 |  | 0
3.1.10. | Zidarsko zatvaranje prodora nakon ugradnje cijevi.
3.1.10.1. | zidarsko zatvaranje prodora veličine od 0,0 do 0,04 m2 | kom | 50 |  | 0
IV.4.1. | GRAĐEVINSKI RADOVI UKUPNO: |  |  |  | 0
IV.4.2. | VODOVOD
a/ HIDRANTSKA MREŽA
4.2.1. | Dobava i montaža polietilenske PE cijevi iz polietilena visoke gustoće PE 100 za radni tlak 16 bara. Spajanje cijevi izvoditi sučeonim zavarivanjem i zavarivanjem pomoću PE elektrospojnica na mjestu spajanja sa fazonskim komadima uključujući standardne fazonske komade (lukovi, redukcije, jednostruke i dvostruke račve i sl.).
4.2.1.1. | DN 90 mm | m1 | 3 |  | 0
4.2.2. | Dobava i montaža čeličnih prelaznih komada.
4.2.2.1. | prelazni komad DN90/ Ø80 mm | kom | 1 |  | 0
4.2.3. | Dobava i montaža čeličnih pocinčanih cijevi za vodovod komplet s pocinčanim fitinzima te spojnim i brtvenim materijalom. Cijevi montirati u šlicu zida građevine, zidnim usjecima i probojima te vidljivo ispod stropa građevine. Cijevi se pričvršćuju limenim obujmicama sa plutenim podmetačima na svakih 1 metar, a o strop vješaju odgovarajučim ovjesima i obujmicama sa gumenom brtvom. U cijeni sve komplet do potpune funkcionalnosti, cijevi, fitinzi (obujmice sa gumenim podloškom, matice, vijci i navojna šipka).
4.2.4.3. | cijevi ø50 mm | m1 | 5 |  | 0
4.2.4.5. | cijevi ø80 mm | m1 | 30 |  | 0
4.2.4. | Izvedba zaštitne izolacije pocinčanog cjevovoda u podu, zidu građevine bitumenskim premazom, bitumenskom ljepljivom trakom i negorivom toplinskom izolacijom debljine 25 mm za sprečavanja kondenzacije, reakcije na požar A1, granična temperatura primjena 250 ºC, toplinska provodljivost ʎm=0,035 W/mK, ovisnost o temperaturi tm=10 ºC, paropropusnost μ= 1,3, nazivna gustoća ρa=85 kh/m3, specifični toplinski kapacitet Cp= 840 J/kgK, točke tališta Tt>1000 ºC.
4.2.4.1. | za pocinčanu cijevi ø80 mm | m1 | 3 |  | 0
4.2.5. | Dobava i montaža ravnih propusnih ventila s ispustom – glavni razvod protupožarne vode.
| Ø80 mm | kom | 1 |  | 0
4.2.6. | Dobava i montaža hidrantskog ormarića s punim vratima, veličina ormarića 500x500x140 mm sa oznakom za hidrant, komplet sa opremom, hidrantskim ventilom ø52 mm, crijevom ø52 dužine 15 metara i mlaznicom sa ventilom i zasunom ø52.
|  | kom | 2 |  | 0
4.2.7. | Ispitivanje kompletne vodovodne mreže pod tlakom vode od 6 i 15 bara.
|  | m1 | 35 |  | 0
4.2.8. | Ispiranje kompletne hidrantske vodovodne mreže.
|  | m1 | 35 |  | 0
4.2.9. | Funkcionalno ispitivanje unutrašnje hidrantske mreže, od strane nadležne ustanove koja će o tome izdati nalaz.
|  | kom | 1 |  | 0
4.2.10. | Dobava i montaža inox konzola, šina sa raznim ovjesnim materijalom (matice, vijci, navojne šipke, gumene obujmice i slično) za montažu cijevi.
4.2.10.1. | matice | kg | 3 |  | 0
4.2.10.2. | vijci | kg | 3 |  | 0
4.2.10.3. | navojne šipke | kg | 3 |  | 0
4.2.10.4. | gumene obujmice | kg | 1 |  | 0
b/ GLAVNI SANITARNI RAZVOD – SANITARNI VOD
4.2.11. | Dobava i montaža PP-R tlačnih cijevi spajanje sa pres spojnicama, ili elektrospojnicama, spojnim elementima (fiting), uključivo sav spojni, brtveni, pričvrsni i montažni materijal. Spojne elemente : redukcije, koljena, T-komade, zaobilazne lukove, spojnice i dr. uračunati u jediničnu cijenu dužnog metra cijevi. Cijevi se polažu u instalacijski kanal, šliceve izvedene u zidovima objekta, zidne usjeke, proboje i ispod stropa građevine. Na 2 metar dužna cijevi uključiti 3 pres fitinga. U cijenu uključiti materijal za pričvršćivanje cijevi pomoću kliznih i čvrstih točaka, cijevi se pričvršćuju na svakih 1,0 metara ovisno o profilu cijevi i uputama proizvođača. Cijevi se izoliraju negorivom toplinskom izolacijom. Kod dopreme cijevi i spojnih komada na gradilište izvođač je obavezan nadzornom inženjeru dostaviti na uvid dokument - ispitivanje od strane JAVNOG ZDRAVSTVA temeljem kojeg se jamči da je materijal upotrijebljiv za pitku vodu (za ljudsku upotrebu). U cijeni sve komplet do potpune funkcionalnosti.
4.2.11.1. | cijev DN20 mm | m1 | 120 |  | 0
4.2.11.2. | cijev DN25 mm | m1 | 120 |  | 0
4.2.11.3. | cijev DN32 mm | m1 | 60 |  | 0
4.2.12. | Izvedba zaštitne izolacije cjevovoda sanitarnog razvoda vode u spuštenom stropu prizemlja , negorivom toplinskom izolacijom debljine 13 mm za sprečavanja kondenzacije, reakcije na požar A1, granična temperatura primjena 250 ºC, toplinska provodljivost ʎm=0,035 W/mK, ovisnost o temperaturi tm=10 ºC, paropropusnost μ= 1,3, nazivna gustoća ρa=85 kh/m3, specifični toplinski kapacitet Cp= 840 J/kgK, točke tališta Tt>1000 ºC.
4.2.12.1. | cijev DN20 mm | m1 | 60 |  | 0
4.2.12.2. | cijev DN25 mm | m1 | 60 |  | 0
4.2.12.3. | cijev DN32 mm | m1 | 60 |  | 0
4.2.13. | Izvedba zaštitne izolacije cjevovoda sanitarnog razvoda vode u podu i u zidu, negorivom toplinskom izolacijom debljine 9 do 19 mm za sprečavanja kondenzacije, reakcije na požar B1, samogasiv, nekapajući, ne prenosi vatru, temperaturno područje primjene -40 ºC do +105 ºC, toplinska provodljivost ʎm=0,036 W/mK, koeficijent otpora difuziji vodene pare 10 000.
4.2.13.1. | DN20 mm - toplinska izolacija 9 mm | m1 | 60 |  | 0
4.2.13.2. | DN25 mm - toplinska izolacija 9 mm | m1 | 60 |  | 0
4.2.14. | Dobava i montaža ravnih propusnih ventila sa slavinom za pražnjenje.
4.2.14.1. | ventil ø20 mm | kom | 1 |  | 0
4.2.14.2. | ventil ø25 mm | kom | 2 |  | 0
4.2.15. | Dobava i montaža ravnih propusnih ventila.
| ventil ø15 mm | kom | 3 |  | 0
4.2.16. | Dobava i montaža podžbuknih ventila s ukrasnom rozetom i kapom ventila. Način spajanja ventila na cijevovod prema odabiru vrste vodovodnog materijala.
4.2.16.1. | ventil ø15 mm | kom | 40 |  | 0
4.2.17. | Dobava i montaža izljevne slavine s holenderom za priključak perilice suđa
4.2.17.1. | slavina ø15 mm | kom | 1 |  | 0
4.2.18. | Ispitivanje kompletne vodovodne mreže pod tlakom vode od 6 i 15 bara.
|  | m1 | 222 |  | 0
4.2.19. | Ispiranje kompletne vodovodne mreže.
|  | m1 | 300 |  | 0
4.2.20. | Dezinfekcija cjevovoda vodovoda prema od strane ovlaštenog laboratorija.
|  | kom | 1 |  | 0
4.2.21. | Ispitivanje zdrastvene ispravnosti vode prema Pravilniku o parametrima sukladnosti, metodama analize, monitoringu i planovima sigurnosti vode za ljudsku potrošnju te načinu vođenja registra pravnih osoba koje obavljaju djelatnost javne vodoopskrbe.
|  | kom | 3 |  | 0
4.2.22. | Izvedba protupožarnog brtvljenja na prolazu plastična cijevi (d20-d40) za sanitarnu vodu kroz betonski strop na granici požarnog sektora. Protupožarno brtvljenje izvesti za trajnost vatrootpornosti od 90 minuta sa vatrozaštitnom masom. Uz svaki brtvljeni prolaz postaviti odgovarajuću natpisnu pločicu za označavanje. Dimenzija otvora na prolazu cijevi mora biti takve veličine da protupožarni materijal ispuni min. 40% površine otvora.U cijeni stavke sve komplet do potpune funkcionalnosti.
4.2.22.1. | d20 | kom | 3 |  | 0
4.2.22.2. | d25 | kom | 3 |  | 0
4.2.22.3. | d30 | kom | 3 |  | 0
4.2.23. | Dobava i montaža inox konzola, šina sa raznim ovjesnim materijalom (matice, vijci, navojne šipke, gumene obujmice i slično) za montažu cijevi.
4.2.23.1. | matice | kg | 5 |  | 0
4.2.23.2. | vijci | kg | 5 |  | 0
4.2.23.3. | navojne šipke | kg | 10 |  | 0
4.2.23.4. | gumene obujmice | kg | 1 |  | 0
IV.4.2. | VODOVOD UKUPNO: |  |  |  | 0
IV.4.3. | KANALIZACIJA
A/ TEMELJNA KANALIZACIJA
4.3.1. | Dobava i montaža PVC kanalizacijskih cijevi i fazonskih komada za kanalizaciju /temeljni dio odvodnje/, cijevi i fazonski komadi spajaju se pomoću gumenih brtvi. U cijeni stavke fazonski komadi te sav materijal za pričvršćivanje cijevi o stjenku betona, preko navojne šipke, šelne sa gumenom brtvom iz nehrđajućeg materijala. Na mjestima prolaza kroz konstrukciju temelja cijevi se pričvršćuju na svakih 0,5-1 metar i na lomovima kod ugradnje fazonskih komada. Paralelno sa izvedbom podne ploče prizemlja izvoditi temeljnu kanalizaciju prema kotama nivelete cijevi danim u projektu. Kanalizacijske cijevi postavljaju se u padu, a svi izvodi za priključke i krakna izlazna cijev izvlače min. cca 50 -100 cm. Temeljna grana kanalizacije puni se s vodom, označi se nivo vode, svi priključci zatvaraju se plastičnim čepom, cijevi se drže pod vodom za vrijeme izvedbe slojeva podne konstrukcije (nasip i AB ploča). Nadzorni inženjer i izvođač radova učestalo pregledavaju stanje nivoa vode u temeljnoj kanalizaciji, isto zapisnički konstatiraju upisom u građevinski dnevnik izvođača podne ploče prizemlja i izvođača kanalizacije.
Krajnje izvode preporuča se odmah spojiti u revizijska okna koja se izvode predhodno i izvesti blokadu u revizijkom oknu balonom za ispitivanje vodonepropusnosti. Predmetni uvjet izvedbe instalacije izvođač radova može prilagoditi svojoj tehnologiji uz uvjet da se radovi na izvedni betonskih radova ne smiju izvoditi a da kanalizacijske cijevi nisu pod vodom.
U cijeni sve komplet do potpune funkcionalnosti.
4.3.1.2. | cijev DN 110 | m1 | 15 |  | 0
4.3.1.3. | cijev DN 150 | m1 | 30 |  | 0
4.3.2. | Dobava i montaža polietilenske PE cijevi iz polietilena visoke gustoće PE 100 za radni tlak 16 bara. Spajanje cijevi izvoditi sučeonim zavarivanjem i zavarivanjem pomoću PE elektrospojnica na mjestu spajanja sa fazonskim komadima uključujući standardne fazonske komade (lukovi, redukcije, jednostruke i dvostruke račve i sl.).
4.3.2.1. | DN 63 mm | m1 | 5 |  | 0
4.3.2.2. | DN 110 mm | m1 | 10 |  | 0
B/ VERTIKALNI DIO ODVODNJE
4.3.3. | Dobava i montaža polietilenske PE cijevi iz polietilena visoke gustoće PE 100 za radni tlak 16 bara. Spajanje cijevi izvoditi sučeonim zavarivanjem i zavarivanjem pomoću PE elektrospojnica na mjestu spajanja sa fazonskim komadima uključujući standardne fazonske komade (lukovi, redukcije, jednostruke i dvostruke račve i sl.).
4.3.3.1. | DN 110 mm | m1 | 40 |  | 0
4.3.4. | Dobava i montaža odzračnih kapa za vertikale.
| DN 110 | kom | 5 |  | 0
C/ RAZVOD U SPUŠTENOM STROPU PRIZEMLJA, U PODU I U ZIDU
4.3.5. | Dobava i montaža PP cijevi i fazonskih komada za kućnu kanalizaciju. Spajanje cijevi i fazonskih komada vrši se pomoću gumenih brtvi. U cijeni fazonski komadi (račve, koljena, revizije,redukcije itd) obračunati u dužni metar cijevi.
4.3.5.1. | cijev DN 40 | m1 | 55 |  | 0
4.3.5.2. | cijev DN 50 | m1 | 45 |  | 0
4.3.5.3. | cijev DN 75 | m1 | 5 |  | 0
4.3.5.4. | cijev DN 110 | m1 | 35 |  | 0
4.3.6. | Dobava i montaža polietilenske PE cijevi iz polietilena visoke gustoće PE 100 za radni tlak 16 bara. Spajanje cijevi izvoditi sučeonim zavarivanjem i zavarivanjem pomoću PE elektrospojnica na mjestu spajanja sa fazonskim komadima uključujući standardne fazonske komade (lukovi, redukcije, jednostruke i dvostruke račve i sl.).
4.3.6.1. | DN 63 mm | m1 | 5 |  | 0
4.3.7. | Dobava i ugradnja prolaznog podnog sifona sa mogućnošću pričvršćivanja na hidroizolaciju.
|  | kom | 9 |  | 0
4.3.8. | Dobava i montaža podne rešetke iz nehrđajućeg materijala, sa suhim sifonom i vertikalnim odvodom.
| vertikalnii odvod DN 110 | kom | 1 |  | 0
4.3.8. | Dobava i montaža podne rešetke iz nehrđajućeg materijala, sa suhim sifonom i horizontalnim odvodom.
| vertikalnii odvod DN 110 | kom | 1 |  | 0
4.3.9. | Dobava i montaža inox vratašca sa bravicom na zaključavanje, okvir i vratašca se ugrađuju na mjestu revizija veličine 20x30 cm.
|  | kom | 15 |  | 0
4.3.10. | Izvedba protupožarnog brtvljenja na prolazu plastična cijevi (d50-d110) za kanalizaciju kroz betonski strop na granici požarnog sektora i protupožarne obujmice. Protupožarno brtvljenje izvesti za trajnost vatrootpornosti od 90 minuta sa vatrozaštitnom masom. Uz svaki brtvljeni prolaz postaviti odgovarajuću natpisnu pločicu za označavanje. Dimenzija otvora na prolazu cijevi mora biti takve veličine da protupožarni materijal ispuni min. 40% površine otvora.U cijeni stavke sve komplet do potpune funkcionalnosti.
4.3.10.1. | DN 110 | kom | 4 |  | 0
4.3.11. | Dobava i montaža inox konzola, šina sa raznim ovjesnim materijalom (matice, vijci, navojne šipke, gumene obujmice i slično) za montažu cijevi.
4.3.11.1. | matice | kg | 10 |  | 0
4.3.11.2. | vijci | kg | 10 |  | 0
4.3.11.3. | navojne šipke | kg | 20 |  | 0
4.3.11.4. | gumene obujmice | kg | 2 |  | 0
IV.4.3. | KANALIZACIJA UKUPNO: |  |  |  | 0
IV.4.4. | SANITARIJE
4.4.1. | Dobava i montaža konzolne WC školjke bez ruba od keramike I klase u bijeloj boji s potrošnjom vode 2/4 litre s dubokim dnom i zidnim priključkom odvoda, ovalno sa pripadajućim wc sjedalom.
Komplet funkcionalna izvedba sa:
Ugradni niskošumni vodokotlić sa ispiranjem na dvokoličinsku tipku
instalacijski element visine 112 cm za konzolnu wc školjku. Instalacijski element je samonosiv za ugradnju u suhomontažnu zidnu ili predzidnu konstrukciju
koljeno i prelazni komad za odvodnju WC školjke
sjedalo za wc antibakterijsko, demontažno, ovalno u bijeloj boji
cijevima za ispiranje iz plastične mase
priborom za brtvljenje i pričvrščenje
kitanje antibakterijskim, vodootpornim kitom
gumena brtva za spajanje vodokotlića i wc školjke
zidni kutnik sa izolacijskom kutijom za spajanje vodovodne instalacije Ø15 mm.
U cijeni sve komplet prema opisu, do potpune funkcionalnosti.
a/ WC školjka
4.4.1.1. | rad | kom | 8 |  | 0
4.4.1.2. | materijal | kom | 8 |  | 0
4.4.2. | Dobava i ugradnja konzolne keramičke wc školjke bez ruba – invalitske u bijeloj boji u prostorijama invalida s odvodom u zid u kompletu sa pripadajućim wc sjedalom s poklopcem.
Komplet funkcionalna izvedba sa:
Ugradni niskošumni vodokotlić sa senzorskim ispiranjem na bateriju
instalacijski element visine 112 cm za konzolnu wc školjku. Instalacijski element je samonosiv za ugradnju u suhomontažnu zidnu ili predzidnu konstrukciju
sjedalo za invalidski wc s poklopcem u bijeloj boji
cijevima za ispiranje, iz plastične mase
priborom za brtvljenje i pričvršćivanje
preklopivi oslonac za invalide dužine 850 mm od visokokvalitetnog poliamida s antimikrobno učinkovitim česticama mikro srebra, sa pripadajućim pričvrsnim materijalom i nosivom podkonstrukcijom, sa držačem wc papira od visokokvalitetnog poliamida s antimikrobno učinkovitim česticama mikro srebra, sa pripadajućim pričvrsnim, brtvenim i spojnim materijalom. Boja RAL9003.
fiksni oslonac za invalida dužine 600 mm od visokokvalitetnog poliamida s antimikrobno učinkovitim česticama mikro srebra, sa pripadajućim pričvrsnim, brtvenim i spojnim materijalom i nosivom podkonstrukcijom. Boja RAL9003.
kitanje antibakterijskim, vodootpornim kitom
gumena brtva za spajanje vodokotlića i wc školjke
koljeno za spajanje WC školjke na instalaciju odvoda
zidni kutnik sa izolacijskom kutijom za spajanje vodovodne instalacije Ø15 mm.
U cijeni sve komplet prema opisu, do potpune funkcionalnosti.
a/ WC školjka
4.4.2.1. | rad | kom | 1 |  | 0
4.4.2.2. | materijal | kom | 1 |  | 0
4.4.3. | Dobava i montaža invalidskog umivaonika u bijeloj boji dimenzija 50x32 cm s nagibnom konzolom s preljevom i sa ugradnim sifonom za ugradnju u nosivu podkonstrukciju.
Komplet funkcionalna izvedba sa:
montažni instalacijski element za invalidski umivaonik - ugradnja na zid od gipskartonskih ploča visine 112 cm. Instalacijski element samonosiv za ugradnju u suhomontažnu zidnu ili predzidnu konstrukciju obloženu gispkartonskim pločama, komplet s odvodnim koljenom d50 mm i ugradbenim sifonom, pločom s armaturnim priključcima 1/2'' s uključenom zvučnom izolacijom, vijcima za učvršćenje keramike i svim potrebnim pričvrsnim priborom i spojnim materijalom.
set za finu montažu ugradbenog sifona, plastični pokrov
pileta sa čepom (gornji dio sifona)
stojeća senzorska mješača baterija TH vode Ø15 mm za invalidski umivaonik
kutni ventili s filterom i rozetom 1/2''x3/8'' bez mative V (2 kom)
zidni kutnik s izolacijskom kutijom za spajanje vodovodne instalacije Ø15 mm (2 kom) i ugradna tračnica ili držač instalacije
izljevnim ventilom
priborom za brtvljenje i pričvršćenje
kitanje antibakterijskim, vodootpornim kitom
U cijeni sve komplet prema opisu, do potpune funkcionalnosti.
4.4.3.1. | rad | kom | 1 |  | 0
4.4.3.2. | materijal | kom | 1 |  | 0
4.4.4. | Dobava i ugradnja zidnog umivaonika - ugradnja na zid dim. 50x40 cm, četvrtasti za montažu na zid od gipskartonskih ploča. U stavci uključen i sav ostali pričvrsni i brtveni materijal potreban za montažu.
Komplet funkcionalna izvedba sa:
nosiva podkonstrukcija za montažu na zid od gipskartonskih ploča
sifon za umivaonik S bez pilete 5/4''
čepom i lanćićem
priborom za brtvljenje i pričvrščenje
Jednoručna miješalica za umivaonik 1/2", metalna ručica, keramička kartuša 35 mm, visokosjajni krom, štedni perlator 5,7l/m, odljevni set, skočni 1 1/4", fleksibilne spojne cijevi, sustav brze instalacije
kutni ventili s filterom i rozetom 1/2''x3/8'' bez matice V (2 kom)
vijak s tiplom M8x100
kitanje antibakterijskim, vodootpornim kitom
4.4.4.1. | rad | kom | 7 |  | 0
4.4.4.2. | materijal | kom | 7 |  | 0
4.4.5. | Dobava i ugradnja keramičkog pisoara u sanitarnim prostorima - pisoar za stražnji dovod vode. Stavka uključuje pričvrsni, brtveni i spojni materijal potreban za ugradnju.
komplet sa montažnim instalacijskim elementom za pisoar visine ugradnje 112-130 cm s ugradbenim setom uređaja za aktiviranje ispiranja. Instalacijski element samonosiv za ugradnju u suhomontažnu zidnu ili predzidnu konstrukciju obloženu gipskartonskim pločama, komplet s integriranim prigušnim ventilom priključka vode ½", vijcima za učvršćenje keramike, aktiviranje na tipku, svim potrebnim pričvrsnim priborom i spojnim materijalom
- kitanje antibakterijskim, vodootpornim kitom
- sav potreban pribor za spoj na odvod, dovod i za montažu
4.4.5.1. | rad | kom | 3 |  | 0
4.4.5.2. | materijal | kom | 3 |  | 0
4.4.6. | Dobava i ugradnja protuklizne tuš kade dimenzija 90x90 cm u kompletu sa kromiranim sifonom. Stavka uključuje pričvrsni, brtveni i spojni materijal potreban za ugradnju i tuš zavjesu.
komplet sa armaturom za tuš kadu, keramička kartuša 46mm, visokosjajni krom, s prilagodljivim limitatorom protoka vode, prilagodiva min. brzina protoka cca. 2.5 l/min, izlaz za tuš 1/2" s integriranim nepovratnim ventilom za ugradnju u prostoriju tuša. U kompletu sa tuš konzolom, sastoji se od ručnog tuša sa sustavom protiv kamenca, tuš šipke 900mm s podesivom udaljenošću između držača tuša, tuš crijevom, sve u crome boji. Stavka uključuje pričvrsni,brtveni i spojni materijal potreban za ugradnju.
4.4.6.1. | rad | kom | 1 |  | 0
4.4.6.2. | materijal | kom | 1 |  | 0
Dobava i montaža limene vindabone, podžbuknim ventilom DN15, sa kromiranim sifonom, ispusnom slavinom NO15, sa holenderom, gumeno crijevo dužine 10 m i svim sitnim montažnim materijalom. Montirati u prostoru čistačice.
4.4.6.1. | rad | kom | 1 |  | 0
4.4.6.2. | materijal | kom | 1 |  | 0
4.4.7. | Dobava i ugradnja stojeće jednoručne armature za sudoper. Stavka uključuje kutne ventile sa filterom te pričvrsni,brtveni i spojni materijal potreban za ugradnju.
4.4.7.1. | rad | kom | 2 |  | 0
4.4.7.2. | materijal | kom | 2 |  | 0
4.4.8. | Dobava i montaža holender slavine Ø15mm.
|  | kom | 4 |  | 0
4.4.9. | Dobava i montaža sanitarnog pribora.
4.4.9.1. | kutija za WC papir u listićima sa pričvrsnim, brtvenim i spojnim materijalom potrebnim za ugradnju | kom | 9 |  | 0
4.4.9.2. | kutija za papirnate ručnike sa pričvrsnim, brtvenim i spojnim materijalom potrebnim za ugradnju | kom | 9 |  | 0
4.4.9.3. | zidni držač i senzorska posuda za tekući sapun sa pričvrsnim, brtvenim i spojnim materijalom potrebnim za ugradnju | kom | 9 |  | 0
4.4.9.4. | zidni senzorski dozator za dezinfekcijska sredstva sa pričvrsnim, brtvenim i spojnim materijalom potrebnim za ugradnju | kom | 9 |  | 0
4.4.9.5. | zidni držač i WC četka sa pričvrsnim, brtvenim i spojnim materijalom potrebnim za ugradnju | kom | 9 |  | 0
4.4.9.6. | posuda upotrijebljene ubruse kod umivaonika | kom | 9 |  | 0
4.4.9.7. | kanta za smeće u WC kabini | kom | 9 |  | 0
4.4.9.8. | kutija za vrećice - za otpadne uloške | kom | 6 |  | 0
4.4.9.9. | držač za ručnike | kom | 1 |  | 0
4.4.10. | Dobava i montaža ogledala u sanitarnim čvorovima. Ogledala u kupaonama i sanitarnim čvorovima montiraju se po cijeloj dužini zida, visine su 75 cm. Rubovi ogledala su brušeni. U cijeni kompletna ogledala sa svom potrebnom podkonstrukcijom. Prije narudžbe potrebno je provjeriti dimenzije.
4.4.10.1. | dužina ogledala 50 cm | kom | 10 |  | 0
IV.4.4. | SANITARIJE UKUPNO: |  |  |  | 0
IV. | REKAPITULACIJA VODOOPSKRBE, ODVODNJE I HIDRANTSKE MREŽE
1. | VANJSKI VODOVOD
1.1. | GRAĐEVINSKI RADOVI |  |  |  | 0
1.2. | VODOVODNI RADOVI |  |  |  | 0
1.3. | GEODETSKI RADOVI |  |  |  | 0
2. | VANJSKA KANALIZACIJA
2.1. | PRETHODNI RADOVI |  |  |  | 0
2.2. | ZEMLJANI RADOVI |  |  |  | 0
2.3. | BETONSKI RADOVI |  |  |  | 0
2.4. | KANALIZACIJSKI RADOVI |  |  |  | 0
2.5. | GEODETSKI RADOVI |  |  |  | 0
3. | INSTALACIJE VODOVODA I KANALIZACIJE UNUTAR GRAĐEVINE
3.1. | I GRAĐEVINSKI RADOVI |  |  |  | 0
3.2. | II VODOVOD |  |  |  | 0
3.3. | III KANALIZACIJA |  |  |  | 0
3.4. | IV SANITARIJE |  |  |  | 0
IV. | VODOOPSKRBA, ODVODNJA I HIDRANTSKA MREŽA UKUPNO: |  |  |  | 0

## V. ELEKTROINSTALACIJE
ING4STUDIO d.o.o. Bleiweisova 17, 10000 Zagreb
Investitor:
Agronomski fakultet Sveučilišta u Zagrebu Svetošimunska cesta 25, Zagreb
Zahvat i građevina:
ZGRADA INSTITUTA ZA VINOGRADARSTVO I SPECIJALNO STOČARSTVO - dio građevine od osi 0-8
Lokacija:
Agronomski fakultet Sveučilišta u Zagrebu, Ul. Fakultetsko dobro 91, k.č. 2978 k.o. Maksimir
Glavna projektantica:
IVANA KNEZ, dipl.ing.arh.
V. ELEKTROINSTALACIJE JAKE I SLABE STRUJE
PROJEKTANT:
Željka Hitrec, dipl.ing.el.
V. | ELEKTROINSTALACIJE
OPĆI UVJETI
Sve radove potrebno je izvesti u potpunosti prema izvedbenom projektu , troškovniku, svim važećim tehničkim propisima, hrvatskim normama, uputama proizvođača opreme i pravilima struke.
Dinamika izvođenja radova mora se prilagoditi roku za završetak radova.
Prilikom izrade ponude, ponuditelj mora provjeriti rokove dobave materijala i opreme, da bi radove dovršio u ugovorenom roku bez kašnjenja uzrokovanih rokovima isporuke.
U jediničnim cijenama svih stavki troškovnika, prilikom izrade ponude moraju biti obuhvaćeni ukupni troškovi materijala, opreme i rada za potpuno dovršenje cjelokupnog posla uključujući: nabavu i transport na gradilište, spajanje i montažu opreme prema priloženoj tehničkoj dokumentaciji s ugradnjom kvalitetnog elektroinstalacijskog materijala pomoću kvalificirane i stručne radne snage u skladu s važećim tehničkim propisima i pravilima struke, izradu prateće radioničke dokumentacije, građevinsku pripomoć u vidu izrade i zatvaranja šliceva za polaganje kabela, izrade niša s ugradnjom i obzidavanjem razvodnih ploča i svih ostalih građevinskih radova koji se odnose na elektroinstalaterske radove, izuzev ako je to izričitio stavkom troškovnika traženo i nuđeno, puštanje sustava u rad, kao i ostali radovi koji nisu posebno iskazani specifikacijama, a potrebni su za potpunu i urednu izvedbu projektiranih instalacija, njihovu funkcionalnost, pogonsku gotovost i primopredaju korisniku (uputstva za rukovanje, izrada natpisnih pločica, pribavljanje potrebne dokumentacije za tehnički pregled i sl.), prateća čišćenja prostora tijekom izvođenja radova, svi potrebni prijenosi, utovari i istovari, uskladištenje i čuvanje.
Prilikom odabira i isporuke rasvjetnih tijela uz svaku stavku opreme potrebno je predvidjeti dobavu, montažu, spajanje i funkcionalno ispitivanje. U cijenu uračunati sitni montažni materijal, te ostali potrebni pribor i odgovarajuće ateste. Na svu opremu ponuđač mora dati jamstvo u roku od najmanje 2 godine. U slučaju dobave opreme drugih proizvođača, ona mora zadovoljavati tehničke karakteristike predložene opreme. Kriterij za jednakovrijednost: tehničke karakteristike ponuđene svjetiljke moraju biti jednake ili bolje od onih predviđenih proizvodom.
Svi radovi moraju se izvoditi sa stručno osposobljenom radnom snagom za svaku vrstu radova. Nadzorni inženjer ima pravo tražiti da se neodgovarajuća stručna radna snaga zamijeni, što obvezuje izvođača radova da to učini.
U slučaju da izvođač radova izvede pojedine radove čiji kvalitet ne zadovoljava kvalitet predviđen projektom, dužan je o svom trošku iste radove ukloniti i ponovno izvesti onako kako je predviđeno projektom.
Svu štetu koju izvoditelj nanese nemarom okolnim prostorima, zgradama, predmetima, infrastrukturi i okolišu, dužan je popraviti i dovesti u prvobitno stanje i to o svom trošku. Prije početka radova izvoditelj je dužan fotografirati postojeće stanje građevine kako bi imao dokaze u slučaju eventualnih oštećenja. Izvođač je odgovoran za izvedene radove do primopredaje radova i u slučaju bilo kakve štete ili kvara dužan je o svom trošku to otkloniti.
Ponuditelji su dužni prije podnošenja ponude temeljito pregledati projektnu dokumentaciju i procijeniti sve činjenice koje utječu na cijenu, kvalitetu i rok završetka radova, budući se naknadni prigovori i zahtjevi za povećanje cijene radi nepoznavanja ili nedovoljnog poznavanja građevine i projektne dokumentacije neće razmatrati.
Prije početka radova izvođač radova dužan je u skladu s važećim propisima označiti i osigurati gradilište.
Sve stavke troškovnika moraju su količinski kontrolirati prije narudžbe.
Sve odredbe ovih općih uvjeta kao i ostali dijelovi projekta su sastavni dio ugovora o gradnji zaključenog između Investitora i Izvoditelja, a Izvoditelj se obvezuje da ih prihvaća bez prigovora i primjedbi.
Stavkama uz kabele obuhvaćena je dobava, polaganje i spajanje kabela, komplet s odgovarajućim razvodnim kutijama i sitnim instalacijskim materijalom i priborom.
Svim stavkama razvodnih ploča - razdjelnika obuhvaćena je izrada izvedbenih shema razdjelnika, dimenzionih shema i mjernih skica s rasporedom opreme u razdjelniku i na vratima, montaža razdjelnika na mjesto ugradnje, spajanje svih kabela na stezaljke u razdjelniku, označavanje svih kabela trajno čitljivim natpisnim pločicama, uvodnice za ulaz kabela, stezaljke, sabirnice, oznake, natpisne pločice, unutarnje ožičenje razdjelnika, označavanje svih elemenata prema jednopolnoj shemi izvedenog stanja, izrada i postavljanje u razdjelnik jednopolne sheme izvedenog stanja, izjava o sukladnosti i ispitni protokol u skladu s propisima, oznaka sukladnosti, oznaka sustava zaštite
Obveza izvođača je izrada radioničke dokumentacije sa smještajem elemenata u instalacijske kutije.
Pribor mora biti istog tipa za sve vrste instalacija.
U stavkama troškovnika koje obuhvaćaju demontažu elektroinstalacijskog pribora, i/ili spajanje na postojeću instalaciju ( rasvjetna tijela, instalacijske kutije, kabeli i ormari), potrebno je najprije svu instalaciju dovesti u beznaponsko stanje i tek tada se može pristupiti demontaži.
U cijenu je potrebno predvidjeti sva potrebna ispitivanja instalacije i njenih dijelova ( nove i zatečene ) izdavanja odgovarajućih protokola, integriranja sustava, programiranja opreme, obuku korisnika, te izradu Uputa za korištenje gdje se to zahtijeva troškovnikom i projektom.
R.Br. | Opis stavke | Jed. mjera | Količina | Jed. cijena | Ukupna cijena
V.1. | RAZVODNI ORMARI
V.1.1. | GLAVNI RAZVODNI ORMAR GRO
Radovi na rekonstukciji postojećih razdjelnika KPO i GR-P. U stavci je uključeno: detaljno snimanje izvedene instalacije, ispitivanje spojeva u ormaru, eventuano potrebna dodatna ožičenja opreme u ormaru; spajanje novih elemenata na postojeće sabirnice; ispitivanje i izdavanje odgovarajuće isprave. U razdjelnik GR-P ugraditi slijedeću opremu prema jednopolnoj shemi:
| NV osigurač vel. 1, 125A/400V AC | kom | 6 |  | 0
| NV osigurač vel. 1, 63A/400V AC | kom | 6
| NV osigurač vel.00, 35A/400V AC | kom | 3 |  | 0
| NV osigurač vel. 00, 25A/400V AC | kom | 3
| NV osigurač vel. 00, 50A/400V AC | kom | 6 |  | 0
| FID sklopka, 63-4-003/AC, 10kA | kom | 1 |  | 0
| FID sklopka, 25-4-003/AC, 10kA | kom | 1 |  | 0
| sklopnik R25-40, 230V | kom | 3
| Instalacijski sklopnik 1xNO 230V 10A | kom | 3 |  | 0
| Instalacijski sklopnik 2xNO 230V 10A | kom | 1 |  | 0
| Instalacijski sklopnik 3xNO 230V 10A | kom | 2 |  | 0
| Instalacijski sklopnik 3xNO 230V 16A | kom | 2 |  | 0
| Ispravljač 230V AC / 24V DC 150VA. | kom | 1 |  | 0
| sitni spojni materijal - P/F vodiči raznih presjeka i bolja, stopice, kabelski završetci, uvodnice, oznake vodiča, vezice, redne stezaljke i drugo | komplet | 1 |  | 0
| funkcijsko ispitivanje ormara | kom | 1 |  | 0
UKUPNO V.1.1. - GLAVNI RAZVODNI ORMAR GR-P
V.1.2. | PODRAZVODNI ORMAR RPS0/1
Dobava montaža i spajanje ugradnog niskonaponskog sklopnog bloka prema shemi,sa transparentnim vratima, uvod kabela s gornje strane, visine 4 x 18 modula, ukupnih dimenzija 426 x 750x 145 mm ( Š x V x D ). Razdjelnik opremiti bravicama na vratima, nosačem za dokumentaciju, nosačima i pokrovnim pločama komponenata, stranicama i ostalim potrebnim mehaničkim priborom. U razdjelnik ugraditi slijedeću opremu prema jednopolnoj shemi:
| bakrena sabirnica | kom | 1 |  | 0
| ODV PREN KL1+KL2 50KA 4P | kom | 1 |  | 0
| FID sklopka, 63-4-003/AC, 10kA | kom | 1 |  | 0
| minijaturni automatski prekidač ,, prekidne moći Icu=25kA kod 415V AC jednopolni 1P,10A, B krivulje; | kom | 12 |  | 0
| minijaturni automatski prekidač ,, prekidne moći Icu=25kA kod 415V AC jednopolni 1P,16A, B krivulje; | kom | 40 |  | 0
| minijaturni automatski prekidač ,, prekidne moći Icu=25kA kod 415V AC tropolni 3P,16A, C krivulje; | kom | 3 |  | 0
| minijaturni automatski prekidač ,, prekidne moći Icu=25kA kod 415V AC tropolni 3P,25A, C krivulje; | kom | 1 |  | 0
| sitni spojni materijal - P/F vodiči raznih presjeka i bolja, stopice, kabelski završetci, uvodnice, oznake vodiča, vezice, redne stezaljke i drugo | komplet | 1 |  | 0
| izrada ormara | kom | 1 |  | 0
| funkcijsko ispitivanje ormara | kom | 1 |  | 0
UKUPNO V.1.2. - PODRAZVODNI ORMAR RPS0/1
V.1.3. | PODRAZVODNI ORMAR RPS1/1
Dobava montaža i spajanje ugradnog niskonaponskog sklopnog bloka prema shemi,sa transparentnim vratima, uvod kabela s gornje strane, visine 4 x 18 modula, ukupnih dimenzija 426 x 750x 145 mm ( Š x V x D ). Razdjelnik opremiti bravicama na vratima, nosačem za dokumentaciju, nosačima i pokrovnim pločama komponenata, stranicama i ostalim potrebnim mehaničkim priborom. U razdjelnik ugraditi slijedeću opremu prema jednopolnoj shemi:
| bakrena sabirnica | kom | 1 |  | 0
| ODV PREN KL1+KL2 50KA 4P | kom | 1 |  | 0
| FID sklopka, 25-4-003/AC, 10kA | kom | 1 |  | 0
| minijaturni automatski prekidač ,, prekidne moći Icu=25kA kod 415V AC jednopolni 1P,16A, C krivulje; | kom | 30 |  | 0
| minijaturni automatski prekidač ,, prekidne moći Icu=25kA kod 415V AC jednopolni 1P,10A, B krivulje; | kom | 10 |  | 0
| minijaturni automatski prekidač ,, prekidne moći Icu=25kA kod 415V AC tropolni 3P,25A, C krivulje; | kom | 1 |  | 0
| sitni spojni materijal - P/F vodiči raznih presjeka i bolja, stopice, kabelski završetci, uvodnice, oznake vodiča, vezice, redne stezaljke i drugo | komplet | 1 |  | 0
| izrada ormara | kom | 1 |  | 0
| funkcijsko ispitivanje ormara | kom | 1 |  | 0
UKUPNO V.1.3. - PODRAZVODNI ORMAR RPS1/1
V.1.4. | PODRAZVODNI ORMAR RO-KK
Napomena:
Automatska regulacija stroarskih sustava dio je strojarskog troškovnika
Dobava montaža i spajanje zidnog niskonaponskog sklopnog bloka, prema shemi “RO-KK”, nazivnog napona izolacije glavnih sabirnica do 440 V, stupnja zaštite IP66, zaštićen sa polimer epoxy zaštitom u boji RAL 7035, dimenzija 600x1000x250 mm ( Š x V x D ), uvod kabela s gornje straneNiskonaponski sklopni blok je opremljen montažnom pločom, bravicom na vratima, te nosačem za jednopolnu shemu i sastavljen je od sljedeće sklopne opreme;
| bakrena sabirnica, | kom | 1 |  | 0
| odvodnik prenapona 3P+N, maksimalne struje odvoda Imax= 40kA, tip 2, izvedbe s ulošcima; | kom | 1 |  | 0
| Niskonaponski kompaktni zaštitni prekidač, nazivne struje tijela prekidača125A, nazivnog napona Ue=690V, četveropolni 4P, fiksne izvedbe, nazivne granične prekidne moći Icu=25kA kod 415V AC , sa elektroničkom zaštitnom jedinicom 4P4D, In=102A, selektivnog tipa LSoI; sa sljedećom pripadajućom opremom: | kom | 1
| - naponski okidač MX 220-240V 50/60HZ, 208-277V 60HZ, za NSX prekidače | kom | 1
| minijaturni automatski prekidač ,, prekidne moći Icu=25kA kod 415V AC , jednopolni 1P, 6A, B krivulje; | kom | 1 |  | 0
| Udarno tipkalo sa jednim mirnim kontaktom, promjer glave 40mm, d=22mm, | kom | 1
| minijaturni automatski prekidač ,, prekidne moći Icu=25kA kod 415V AC jednopolni 1P,16A, C krivulje; | kom | 5 |  | 0
| minijaturni automatski prekidač ,, prekidne moći Icu=25kA kod 415V AC jednopolni 1P,10A, B krivulje; | kom | 5 |  | 0
| minijaturni automatski prekidač ,, prekidne moći Icu=25kA kod 415V AC tropolni 3P,25A, C krivulje; | kom | 1 |  | 0
| tropolno podnožje osigurač-sklopka velike prekidne moći NP00 | kom | 4 |  | 0
| NV osigurač vel.00, 35A/400V AC | kom | 6 |  | 0
| NV osigurač vel. 00, 80A/400V AC | kom | 3
| NV osigurač vel. 00, 50A/400V AC | kom | 3 |  | 0
| sitni spojni materijal - P/F vodiči raznih presjeka i bolja, stopice, kabelski završetci, uvodnice, oznake vodiča, vezice, redne stezaljke i drugo | komplet | 1 |  | 0
| izrada ormara | kom | 1 |  | 0
| funkcijsko ispitivanje ormara | kom | 1 |  | 0
UKUPNO V.1.4. - PODRAZVODNI ORMAR R-PPZ
V.1.5. | PODRAZVODNI ORMAR RO-U
Dobava montaža i spajanje ugradnog niskonaponskog sklopnog bloka prema shemi,sa transparentnim vratima, uvod kabela s gornje strane, visine 4 x 18 modula, ukupnih dimenzija 426 x 750x 145 mm ( Š x V x D ). Razdjelnik opremiti bravicama na vratima, nosačem za dokumentaciju, nosačima i pokrovnim pločama komponenata, stranicama i ostalim potrebnim mehaničkim priborom. U razdjelnik ugraditi slijedeću opremu prema jednopolnoj shemi:
| bakrena sabirnica | kom | 1 |  | 0
| ODV PREN KL1+KL2 50KA 4P | kom | 1 |  | 0
| FID sklopka, 16-4-003/AC, 10kA | kom | 1 |  | 0
| minijaturni automatski prekidač ,, prekidne moći Icu=25kA kod 415V AC jednopolni 1P,16A, B krivulje; | kom | 10 |  | 0
| minijaturni automatski prekidač ,, prekidne moći Icu=25kA kod 415V AC jednopolni 1P,10A, B krivulje; | kom | 8 |  | 0
| minijaturni automatski prekidač ,, prekidne moći Icu=25kA kod 415V AC jednopolni 1P,6A, B krivulje; | kom | 3 |  | 0
| minijaturni automatski prekidač ,, prekidne moći Icu=25kA kod 415V AC tropolni 3P,25A, C krivulje; | kom | 1 |  | 0
| sitni spojni materijal - P/F vodiči raznih presjeka i bolja, stopice, kabelski završetci, uvodnice, oznake vodiča, vezice, redne stezaljke i drugo | komplet | 1 |  | 0
| izrada ormara | kom | 1 |  | 0
| funkcijsko ispitivanje ormara | kom | 1 |  | 0
UKUPNO V.1.3. - PODRAZVODNI ORMAR RPS1/1
| UKUPNO V.1. RAZVODNI ORMARI: |  |  |  | 0
V.2. | RASVJETA
V.2.1. | Dobava i isporuka te ugradne svjetiljke sa LED izvorima svjetlosti 4000K i direktnom difuznom distribucijom svjetlosti, dimenzija DxŠxV: Ø158x73mm, sa otvorom u stropu za ugradnju dimenzija DxV: Ø142x75mm, težine 0.52kg, mehaničke zaštite IP44. Isporučuje se u kompletu sa svim potrebnim priborom i materijalom do potpune funkcionalnosti. Oznaka u projektu "S1"
Ugradna svjetiljka, predviđena za ugradnju u g/k spušteni strop debljine stropa u rasponu od 1mm do maksimalno 25mm, sa LED izvorima svjetlosti, sa direktnom difuznom distribucijom svjetlosti, dimenzija DxŠxV: Ø158x73mm, sa otvorom u stropu za ugradnju dimenzija DxV: Ø142x75mm, težine 0.52kg, uz moguće odstupanje ±2%; - Kućište od aluminijske legure, bojano u crnu boju RAL 9005 ili jednakovrijedan; - Opalni mikroprizmatični difuzor ili jednakovrijedno; - Elektronička LED predspojna naprava, klase zaštite III, minimalno cosφ≥0.9, smještena pored kućišta svjetiljke, spremna za priključak na mrežu napajana sa mrežnog priključka 220-240V AC 50-60 Hz; - Minimalna efikasnost svjetiljke (LEF) 81.33 lm/W; - Maksimalna instalirana ukupna snaga sustava 15W; - Minimalni izlazni svjetlosni tok svjetiljke 1220lm; - Temperatura boje 4000K, CRI≥80; - Tolerancija boje izvora svjetlosti SDCM≤3 ili jednakovrijedno; - Minimalni životni vijek LED izvora svjetlosti iznosi 50.000h L80 B20; - Minimalna mehanička zaštita IP44
| Obračun po kompletu. | kom | 19 |  | 0
V.2.2. | Dobava i isporuka te nadgradne svjetiljke sa LED izvorima svjetlosti 4000K i direktnom difuznom distribucijom svjetlosti, dimenzija DxŠxV: Ø90x100mm, težine 0.57kg, mehaničke zaštite IP54. Isporučuje se u kompletu sa svim potrebnim priborom i materijalom do potpune funkcionalnosti. Oznaka u projektu "S2"
Nadgradna svjetiljka, sa LED izvorima svjetlosti, sa direktnom difuznom distribucijom svjetlosti, dimenzija DxŠxV: Ø90x100mm, težine 0.57kg, uz moguće odstupanje ±2%; - Kućište od aluminijske legure, bojano u crnu boju RAL 9005 ili jednakovrijedan; - Akrilno zaštitno staklo ili jednakovrijedno; - Elektronička LED predspojna naprava, klase zaštite I, minimalno cosφ≥0.9, itegrirana u kućište svjetiljke, spremna za priključak na mrežu napajana sa mrežnog priključka 220-240V AC 50-60 Hz; - Minimalna efikasnost svjetiljke (LEF) 85.33 lm/W; - Maksimalna instalirana ukupna snaga sustava 15W; - Minimalni izlazni svjetlosni tok svjetiljke 1280lm; - Temperatura boje 4000K, CRI≥80; - Tolerancija boje izvora svjetlosti SDCM≤3 ili jednakovrijedno; - Minimalni životni vijek LED izvora svjetlosti iznosi 50.000h L70 B50; - Minimalna mehanička zaštita IP54
| Obračun po kompletu. | kom | 102 |  | 0
V.2.3. | Dobava, montaža i spajanje nadgradne vodotijesne svjetiljke s direktnom simetričnom svjetlosnom distribucijom s malim udiom indirektne distribucije (8%). Kućište svjetiljke glatke površine izrađeno od polikarbonata. Opalni difuzor. U kućištu integrirana LED predspojna naprava. Klasa zaštite I. Klasa požarne otpornosti "F". Dimenzije svjetiljke (DxŠxV): 1200mm x 87mm x 66mm. LED izvor svjetlosti, radni napon 230V 50Hz, maksimalne snage sustava 39 W, temperatura boje 4000 K, uzvrat boje minimalno CRI>80, minimalnog izlaznog svjetlosnog toka 5644 lm, minimalna efikasnost svjetiljke 144 lm/W. Vijek trajanja izvora minimalno 50000 sati L80B10. Radna temperatura: -20°C do +45°C. Stupanj mehaničke zaštite minimalno IP65. Stupanj mehaničke otpornosti IK08. Sa svim potrebnim priborom, priključnim materijalom i elementima. Oznaka u projektu "S7".
Kriterij za ocjenu jednako vrijednosti: - Nadgradna vodotijesna svjetiljka s direktnom simetričnom svjetlosnom distribucijom - Kućište svjetiljke izrađeno od polikarbonata - Opalni difuzor - Integrirana LED predspojna naprava - Dimenzije svjetiljke (DxŠxV): 1200mm x 87mm x 66mm - Klasa zaštite I - LED izvor svjetlosti - Temperatura boje 4000K, uzvrat boje minimalno CRI>80 - Minimalni izlazni svjetlosni tok 5600lm - Maksimalna ukupna snaga sustava 40W - Minimalna efikasnost svjetiljke 140 lm/W - Vijek trajanja izvora minimalno 50000 sati L80B10 - Stupanj mehaničke zaštite minimalno IP65 - Stupanj mehaničke otpornosti IK08
| Obračun po kompletu. | kom | 9 |  | 0
V.2.4. | Dobava i isporuka, te montaža nadgradne linijske svjetiljke za kontinuirano osvjetljenje sa LED izvorima svjetlosti 4000K, DALI predspojnom napravom i direktnom distribucijom svjetlosti, sa opal mat PMMA optika (za UGR <19), dimenzija svjetiljke DxŠxV: 1134x80x80mm; ; težina svjetiljke 4.5 Kg, mehaničke zaštite IP20. Svjetiljka se isporučuje sa svim priborom za montažu do potpune funkcionalnosti. Oznaka u projektu "S4.1 DALI"
Kriteriji mjerodavni za ocjenu jednakovrijednosti:
nadgradna linijska svjetiljka sa LED izvorima svjetlosti i direktnom simetričnom distribucijom svjetlosti sa kontrolom bliještanja, dimenzija svjetiljke DxŠxV: 1134x80x80mm; uz moguće odstupanje ±2%; - Kućište od ekstrudiranog aluminija, sa odličnim svojstvima disipacije temperature, sa diskretnim rubom bojanim u bijelu boju ili jednakovrijedno; - Optički sustav od opal matiranog PMMA koja osigurava kontinuirano osvjetljenje i kontrolu bliještanja koji osigurava UGR<19 - DALI Elektronička LED predspojna naprava, klasa zaštite I, minimalno cosφ≥0.9, napajan sa mrežnog priključka 220-240V 50/60Hz ili jednakovrijedno; - Minimalna efikasnost svjetiljke (LEF) 151 lm/W; - Maksimalna instalirana ukupna snaga sustava 27W; - Minimalni izlazni svjetlosni tok svjetiljke 4100lm; - Temperatura boje 4000K CRI≥80 ili jednakovrijedno; - Konzistentnost boje minimalno SDCM≤3 ili jednakovrijedno; - Minimalni životni vijek LED izvora svjetlosti iznosi 100.000h L80 B10 ili jednakovrijedno; - Minimalna mehanička zaštita IP20 - Minimalna energetska kartica klase A++ p
| Obračun po kompletu. | kom | 10 |  | 0
V.2.5. | Dobava i isporuka, te montaža ugradne linijske svjetiljke za kontinuirano osvjetljenje sa LED izvorima svjetlosti 4000K i direktnom distribucijom svjetlosti, sa opal mat PMMA optika (za UGR <19), dimenzija svjetiljke DxŠxV: 1710x80x80mm; otvor u stropu 1697x70x190mm debljina stropa 1-25mm; težina svjetiljke 4.5 Kg, mehaničke zaštite IP20. Svjetiljka se isporučuje sa svim priborom za montažu do potpune funkcionalnosti. Oznaka u projektu "S4.2"
Kriteriji mjerodavni za ocjenu jednakovrijednosti:
Ugradna linijska svjetiljka sa LED izvorima svjetlosti i direktnom simetričnom distribucijom svjetlosti sa kontrolom bliještanja, dimenzija svjetiljke DxŠxV: 1710x80x80mm; otvor u stropu 1697x70x190mm debljina stropa 1-25mm; težina svjetiljke 4.5 Kg, uz moguće odstupanje ±2%; - Kućište od ekstrudiranog aluminija, sa odličnim svojstvima disipacije temperature, sa diskretnim rubom bojanim u crnu boju ili jednakovrijedno; - Optički sustav od opal matiranog PMMA koja osigurava kontinuirano osvjetljenje i kontrolu bliještanja koji osigurava UGR<19 - Elektronička LED predspojna naprava, klasa zaštite I, minimalno cosφ≥0.9, napajan sa mrežnog priključka 220-240V 50/60Hz ili jednakovrijedno; - Minimalna efikasnost svjetiljke (LEF) 154 lm/W; - Maksimalna instalirana ukupna snaga sustava 35W; - Minimalni izlazni svjetlosni tok svjetiljke 5400lm; - Temperatura boje 4000K CRI≥80 ili jednakovrijedno; - Konzistentnost boje minimalno SDCM≤3 ili jednakovrijedno; - Minimalni životni vijek LED izvora svjetlosti iznosi 100.000h L80 B10 ili jednakovrijedno; - Minimalna mehanička zaštita IP20 - Minimalna energetska kartica klase A++
| Obračun po kompletu. | kom | 32 |  | 0
V.2.6. | Dobava i isporuka, te montaža nadgradne linijske svjetiljke za kontinuirano osvjetljenje sa LED izvorima svjetlosti 4000K, i direktnom distribucijom svjetlosti, sa opal mat PMMA optika (za UGR <19), dimenzija svjetiljke DxŠxV: 1134x80x80mm; ; težina svjetiljke 4.5 Kg, mehaničke zaštite IP20. Svjetiljka se isporučuje sa svim priborom za montažu do potpune funkcionalnosti. Oznaka u projektu "S4.2-1"
Kriteriji mjerodavni za ocjenu jednakovrijednosti:
nadgradna linijska svjetiljka sa LED izvorima svjetlosti i direktnom simetričnom distribucijom svjetlosti sa kontrolom bliještanja, dimenzija svjetiljke DxŠxV: 1134x80x80mm; uz moguće odstupanje ±2%; - Kućište od ekstrudiranog aluminija, sa odličnim svojstvima disipacije temperature, sa diskretnim rubom bojanim u bijelu boju ili jednakovrijedno; - Optički sustav od opal matiranog PMMA koja osigurava kontinuirano osvjetljenje i kontrolu bliještanja koji osigurava UGR<19 - Minimalna efikasnost svjetiljke (LEF) 151 lm/W; - Maksimalna instalirana ukupna snaga sustava 27W; - Minimalni izlazni svjetlosni tok svjetiljke 4100lm; - Temperatura boje 4000K CRI≥80 ili jednakovrijedno; - Konzistentnost boje minimalno SDCM≤3 ili jednakovrijedno; - Minimalni životni vijek LED izvora svjetlosti iznosi 100.000h L80 B10 ili jednakovrijedno; - Minimalna mehanička zaštita IP20 - Minimalna energetska kartica klase A++
| Obračun po kompletu. | kom | 25 |  | 0
V.2.7. | Dobava i isporuka, montaža i spajanje stropne ugradne LED svjetiljke nužne rasvjete, mehaničke zaštite IP20, kućišta izrađenog od polikarbonata bojanog u crnu boju RAL 9005, leća i reflektor od PC, svjetiljka se koristi za rasvjetu PP opreme minimalno R1=1lx, odn. minimalno R2=5lx, Oznaka u projektu "Em3"
Kriteriji mjerodavni za ocjenu jednakovrijednosti:
Stropna ugradna LED svjetiljka nužne rasvjete sa optičkim sustavom za anti-panik rasvjetu koja osigurava rasvijetljenost zone protu-požarne opreme u radijusima minimalno R1=1lx, odn. minimalno R2=5lx, ; dimenzija svjetiljke DxŠxV: Ø65x25mm, dimenzije otvora u stropu DxŠxV: Ø47x150mm, uz moguće odstupanje ±2%; - Kućište od polikarbonata bojanog u crnu boju RAL 9005 ili jednakovrijedno; - Elektronička LED preklopna predspojna naprava, klase zaštite II, dimenzija DxŠxV: 257x40x25mm, sa inverterom u izvedbi sa autotest elektronikom za periodičko samotestiranje svjetiljke, sa baterijom tip LiFePO4 3.2V, sa elektroničkim sklopom za punjenje baterije u vremenu maksimalno 12h ili jednakovrijedno, napajana sa mrežnog priključka 220-240V 50-60 Hz; - Mora biti integriran indikator statusa punjenja baterije; - Minimalna autonomija baterije 3h; - Maksimalno instalirano 2.5W ukupne snage sustava; - Minimalni izlazni svjetlosni tok svjetiljke 310lm; - Ambijentalna radna temperatura od 0˚C do +40˚C; - Minimalna mehanička zaštita IP20 IK07
| Obračun po kompletu. | kom | 33 |  | 0
V.2.8. | Dobava i isporuka, te montaža ugradne svjetiljke nužne rasvjete sa pokazivačem smjera evakuacije "smjer dolje", , kućišta izrađenog od polikarbonata bojanog u crnu boju RAL 9005, mehaničke zaštite IP40,08. Udaljenost uočavanja VD 25m, luminancije >300cd/m², sukladno prema normi HRN EN 1838. Oznaka u projektu "P1"
Kriteriji mjerodavni za ocjenu jednakovrijednosti:
Ugradna LED svjetiljka oznake smjera evakuacije nužne rasvjete, dimenzija DxŠxV: 328x62x206mm, dimenzije otvora u stropu DxŠxV: 328x62x206mm, uz moguće odstupanje ±2%, sa pokazivačem smjera "smjer dolje"; - Pokazivač smjera evakuacije, dimenzija DxŠxV: 125x250mm, minimalne luminancije 300 cd/m2, koja osigurava minimalnu udaljenost uočavanja 25m, uz moguće odstupanje ±2%, - Kućište od precizno izlivenog, samogasivog polikarbonata, visoke mehaničke otpornosti, bojanog u crnu boju RAL 9005 ili jednakovrijedno; - Elektronička LED predspojna naprava, klasa zaštite II, sa inverterom u izvedbi u trajnom spoju, sa autotest elektronikom za periodičko samotestiranje svjetiljke, sa baterijom tip LiFePO4 6.4V, sa elektroničkim sklopom za punjenje baterije u vremenu maksimalno 12h ili jednakovrijedno, napajana sa mrežnog priključka 220-240V AC 50-60 Hz; - Integriran elektronički sustav zaštite od potpunog pražnjenja baterije; - Mora biti integriran indikator statusa punjenja baterije; - Minimalna autonomija baterije 3h; - Maksimalno instalirano 3W ukupne snage sustava; - Minimalni izlazni svjetlosni tok svjetiljke 290lm; - Minimalna mehanička zaštita IP40 IK08
| Obračun po kompletu. | kom | 30 |  | 0
V.2.9. | Dobava i isporuka, te montaža ugradne svjetiljke nužne rasvjete sa pokazivačem smjera evakuacije "smjer lijevo", kućišta izrađenog od polikarbonata bojanog u crnu boju RAL 9005, mehaničke zaštite IP40, . Udaljenost uočavanja VD 25m, luminancije >300cd/m², sukladno prema normi HRN EN 1838. Oznaka u projektu "P3"
Ugradna LED svjetiljka oznake smjera evakuacije nužne rasvjete, dimenzija DxŠxV: 328x62x206mm, dimenzije otvora u stropu DxŠxV: 328x62x206mm, uz moguće odstupanje ±2%, sa pokazivačem smjera "smjer lijevo"; - Pokazivač smjera evakuacije, dimenzija DxŠxV: 125x250mm, minimalne luminancije 300 cd/m2, koja osigurava minimalnu udaljenost uočavanja 25m, uz moguće odstupanje ±2%, - Kućište od precizno izlivenog, samogasivog polikarbonata, visoke mehaničke otpornosti, bojanog u crnu boju RAL 9005 ili jednakovrijedno; - Elektronička LED predspojna naprava, klasa zaštite II, sa inverterom u izvedbi u trajnom spoju, sa autotest elektronikom za periodičko samotestiranje svjetiljke, sa baterijom tip LiFePO4 6.4V, sa elektroničkim sklopom za punjenje baterije u vremenu maksimalno 12h ili jednakovrijedno, napajana sa mrežnog priključka 220-240V AC 50-60 Hz; - Integriran elektronički sustav zaštite od potpunog pražnjenja baterije; - Mora biti integriran indikator statusa punjenja baterije; - Minimalna autonomija baterije 3h; - Maksimalno instalirano 3W ukupne snage sustava; - Minimalni izlazni svjetlosni tok svjetiljke 290lm; - Minimalna mehanička zaštita IP40 IK08
| Obračun po kompletu. | kom | 3 |  | 0
V.2.10. | Dobava i isporuka, te montaža ugradne svjetiljke nužne rasvjete sa pokazivačem smjera evakuacije "dvostrano smjer lijevo/desno", , kućišta izrađenog od polikarbonata bojanog u crnu boju RAL 9005, mehaničke zaštite IP40, Udaljenost uočavanja VD 25m, luminancije >300cd/m². Oznaka u projektu "P4"
Ugradna LED svjetiljka oznake smjera evakuacije nužne rasvjete, dimenzija DxŠxV: 328x62x206mm, dimenzije otvora u stropu DxŠxV: 328x62x206mm, uz moguće odstupanje ±2%, sa pokazivačem smjera "dvostrano smjer lijevo/desno"; - Pokazivač smjera evakuacije, dimenzija DxŠxV: 125x250mm, minimalne luminancije 300 cd/m2, koja osigurava minimalnu udaljenost uočavanja 25m, uz moguće odstupanje ±2%, - Kućište od precizno izlivenog, samogasivog polikarbonata, visoke mehaničke otpornosti, bojanog u crnu boju RAL 9005 ili jednakovrijedno; - Elektronička LED predspojna naprava, klasa zaštite II, sa inverterom u izvedbi u trajnom spoju, sa autotest elektronikom za periodičko samotestiranje svjetiljke, sa baterijom tip LiFePO4 6.4V, sa elektroničkim sklopom za punjenje baterije u vremenu maksimalno 12h ili jednakovrijedno, napajana sa mrežnog priključka 220-240V AC 50-60 Hz; - Integriran elektronički sustav zaštite od potpunog pražnjenja baterije; - Mora biti integriran indikator statusa punjenja baterije; - Minimalna autonomija baterije 3h; - Maksimalno instalirano 3W ukupne snage sustava; - Minimalni izlazni svjetlosni tok svjetiljke 290lm; - Minimalna mehanička zaštita IP40 IK08
| Obračun po kompletu. | kom | 4 |  | 0
UPRAVLJAČKI DIO
V.2.11. | Dobava, montaža i spajanje upravljačkog modula za kontrolu DALI svjetiljki. Modul s 2 izlazne DALI linije. Mogućnost individualnog dimanja, prekidanja i monitoriranja 128 DALI adresabilnih predspojnih naprava, 64 uređaja po DALI liniji. Ugrađena 2 zasebna napajanja za DALI linije. Minimalna struja 250mA za svaku DALI liniju. Ugrađeno testno tipkalo za svaku DALI liniju. LED indikatori za prikaz prometa po DALI linijama. Masa 1kg. Radna temperatura od +2 do +50°C. Radni napon 230V AC. DALI signal nominalno 16V max 250mA za svaki krug. Dopuštena vlažnost od 5 do 95%. Stupanj mehaničke zaštite minimalno IP20. Dimenzije 159x90x58mm. Montaža u razvodni ormar na DIN nosač. Sa svim potrebnim priborom, priključnim materijalom i elementima.
Tehničke karakteristike: - DALI kontroler s 2 DALI adresabilne linije - Mogućnost individualnog dimanja, prekidanja i monitoriranja 128 DALI adresabilnih predspojnih naprava, 64 uređaja po DALI liniji. - Ugrađena 2 zasebna napajanja za DALI linije - Minimalna struja 250mA za svaku DALI liniju - Ugrađeno testno tipkalo za svaku DALI liniju - LED indikatori za prikaz prometa po DALI linijama - Ugradnja na din nosač - Radna temperatura od +2 do +50°C - Dopuštena vlažnost od 5 do 95% - Stupanj mehaničke zaštite minimalno IP20 - Dimenzije 159x100x58mm - Radni napon 230V AC - DALI signal nominalno 16V max 250mA za svaki krug
| Obračun po kompletu. | kom | 1 |  | 0
V.2.12. | Dobava, montaža i spajanje naponskog konvertera BUS linije, 30W 12VDC. Montažu u razvodni ormar na DIN nosač. Sa svim potrebnim priborom, priključnim materijalom i elementima.
Tehničke karakteristike: - montaža na DIN nosač - minimalna snaga 30W - izlazni napon 12VDC
| Obračun po kompletu. | kom | 1 |  | 0
| Obračun po kompletu. | kom | 6 |  | 0
V.2.13. | Dobava, montaža i spajanje upravljačke tipkovnice s 8 programibilnih tipki. Pozadinsko osvijetljenje tipki prema odabiru scena, zvučna potvrda, dodatna rotacijska tipka za dimanje rasvjete, ugrađen IC senzor, napajanje 12 VDC sa iCanBUS, stakleno kućište, tipke osjetljive na dodir, lako čišćenje, uključena zasebna ugradna kutija. Mogućnost izrade kastomizirane natpisne ploćice. Promijenjivo vrijeme prigušenje svjetla pri isključenju od 0.1s do 60min. Uređaj je testiran na otpornost pražnjenjea elektriciteta 12kV bez oštećenja ili gubitka memorije. Nadogradiva Flash memorija. Napajanje 12Vdc direktno sa sabirnice. Sa svim potrebnim priborom, priključnim materijalom i elementima.
Tehničke karakteristike: - Upravljačka tipkovnica sa 8 tipki - Pozadinsko osvijetljenje tipki prema odabiru scena, zvučna potvrda, dodatna rotacijska tipka za dimanje rasvjete, ugrađen IC senzor - Tipke osjetljive na dodir - Nadogradiva Flash memorija - koraka po sekvenci - Napajanje 12Vdc direktno sa sabirnice
| Obračun po kompletu. | kom | 1 |  | 0
V.2.14. | Dobava, montaža i spajanje stropnog ugradnog detektora prisutnosti s povećanim radijusom detekcije, detekcija 360°, napon napajanja 230V AC, 50Hz, pokrivenost promjera 7m pri visini montaže 2.8m. Maksimalna preporučena visina montaže 3m. Klasa zaštite II. Kućište od ABS plastike i polikarbonata. Stupanj mehaničke zaštite IP40. Ručno upravljanje putem tipkala. Ručno programiranje ili putem daljinskog upravljača u kompletu sa daljinski upravljač. Dimenzije promjer 76mm x 68.5mm. Sa svim potrebnim priborom, priključnim materijalom i elementima.
Tehničke karakteristike: - Ugradni detektor prisutnosti s povećanim radijusom detekcije, detekcija 360° - Pokrivenost promjera 7m pri visini montaže 2.8m - Maksimalna preporučena visina montaže 3m - Stupanj mehaničke zaštite IP40 - Ručno upravljanje putem tipkala - Ručno programiranje ili putem daljinskog upravljača - Dimenzije promjer 76mm x 68.5mm
|  | kom | 20 |  | 0
V.2.15. | Programiranje, adresiranje i puštanje u pogon upravljačkog sustava rasvjete, podešavanje sustava rasvjete do pune funkcionalnosti; izrada tlocrta zgrade i plana adresiranja; Izrada dokumentacije izvedenog stanja u tri primjerka, te izdavanje protokola o puštanju u rad. Programiranje režima rada, optimizacija po želji korisnika, do max.2 izlaza integratora sustava, nakon inicijalno programiranog puštanja u rad, prema prethodno definiranim zahtjevima investitora, odn.korisnika sustava.
| Obračun po kompletu. | kom | 1 |  | 0
| UKUPNO V.2. RASVJETA: |  |  |  | 0
V.3. | KABELI, INSTALACIJSKI PRIBOR, UTIČNICE I OPREMA
V.3.1. | Dobava, ugradnja i montaža instalacijskih cijevi, kabelskih polica, kanala i kanalica, kmpl. s priborom za ovjes i montažu:
perforiranih kabelskih polica kmpl. sa spojnim elementima, nosačima i poklopcima:
| PK200 | m | 90 |  | 0
| PK100 | m | 50 |  | 0
Instalacijske cijevi:
| BUŽIR cijev d=25mm | m | 560 |  | 0
| BUŽIR cijev d=32mm | m | 220 |  | 0
| BUŽIR cijev d=40mm | m | 350 |  | 0
V.3.2. | Dobava i montaža instalacijskih i razvodnih kutija:
| razvodna p/Ž kutija 100x100x40mm | kom | 40 |  | 0
| instalacijska P/Ž kutija Ø80mm | kom | 50 |  | 0
0
V.3.3. | Izvedba i spajanje priključaka za trošila u stalnom spoju (stropni/ zidni ventilo-konvektori,hidrobox) |  |  |  | 0
| - trofazni izvod za priključak trošila u stalnom spoju | kom | 6 |  | 0
| - jednofazni izvod za priključak trošila u stalnom spoju | kom | 35 |  | 0
V.3.4. | Dobava, polaganje (provlačenje) i spajanje kabela i vodiča:
| FG7OR 5x35 mm² | m | 60 |  | 0
| FG7OR 5x6 mm² | m | 20 |  | 0
| FG7OR5x10 mm² | m | 25 |  | 0
| FG7OR 5x16 mm² | m | 30 |  | 0
| NHXMH-J 3x2,5 mm² | m | 3700 |  | 0
| NHXMH-J 3x1,5 mm² | m | 2123 |  | 0
| NHXMH-J 5x1,5 mm² | m | 50 |  | 0
| J(St)Y 2x2x0,8mm | m | 250 |  | 0
V.3.5. | Tipkalo za iskapčanje u nuždi, kmpl. sa montažom i kabliranjem | komplet | 3 |  | 0
V.3.6. | Dobava, montaža i spajanje prekidača, modularni program, , komplet sa svim elementima za ugradnju u zid: |  |  |  | 0
| prekidač P/Ž jednopolni 10A | kom | 8 |  | 0
| prekidač P/Ž izmjenični 10A | kom | 6 |  | 0
| prekidač P/Ž serijski 10A, | kom | 18 |  | 0
0
V.3.7. | Dobava, montaža i spajanje utičnica, modularni program, , komplet sa svim elementima za ugradnju u zid: |  |  |  | 0
| dvostruka šuko utičnica jednofazna 16A P/Ž ugradna | kom | 50 |  | 0
| šuko utičnica jednofazna 16A P/Ž ugradna | kom | 10 |  | 0
| utičnica šuko jednofazna 16A P/Ž sa zaštitnim poklopcem | kom | 45 |  | 0
V.3.8. | Dobava, montaža i spajanje utičnica, modularni program, , komplet sa svim elementima za ugradnju upodne kutije: |  |  |  | 0
| utičnica jednostruka šuko jednofazna 16A P/Ž | kom | 196 |  | 0
V.3.9. | Dobava i montaža podnih kutija , kučišta 260x260x65 mm, ugradne dimenzije 230x230 mm, dubine min 95 mm, debljina podne obloge do 10 mm, za ugradnju 2 x 8 modularnih elemenata | komplet | 49 |  | 0
V.3.10. | Izrada protupožarnih pregrada kod prolaza kabela kroz zid. Pregrade treba izraditi iz protupožarnog materijala, prema uputama proizvođača, pregrade brtviti protupožarnom pjenom, a kabele zaštititi protupožarnim premazom s obje strane pregrade |  |  |  | 0
| protupožarna pjenoa, vatrootpornosti E60 | kg | 16 |  | 0
| protupožarni premaz | kg | 5 |  | 0
V.3.11. | Dubljenje usjeka ili prodora u postojećim zidovima, podovima i stropovima.
Probijanje manjih otvora i udubina u zidovima radi naknadne ugradbe opreme ili cijevi instalacija. Štemanje se vrši sa pravilnim strojnim rezanjem stranica.
Presjek usjeka max 10x5 cm a veličina otvora cca 30/30 cm
Stavka obuhvaća sve radove na rezanju, transport i odlaganje materijala na deponiju na udaljenosti do 20 km te sve troškove i naknade za odlaganje.
| a) usjeci | m | 280 |  | 0
| b) otvori | kom | 30 |  | 0
V.3.12. | Krpanje usjeka u zidu ili podu, nakon postavljanja instalacija produžnim cementnim mortom M-50 (1:2:6)
Stavka uključuje: - dobavu, pripremu i ugradnju materijala - sav rad i alat - potrebne pokretne skele
Visina rada do 3,50 m
| Obračun po m1 prosječno velikog usjeka presjeka cca 10/5cm | m | 350 |  | 0
| UKUPNO V.3. KABELI, INSTALACIJSKI PRIBOR, UTIČNICE I OPREMA: |  |  |  | 0
V.4. | INSTALACIJA STRUKTURNOG KABLIRANJA
V.4.1. | GLAVNI KOMUNIKACIJSKI ORMAR GKO
| Stavka obuhvaća odspajanje ponovno spajanje svih veza u postojećem ormaru, sređivanje kabelskog razvoda, označavanje kabela i priključaka, te mjerenje i izdavanje certifikata o izvršenom mjerenju kvalitete instaliranih UTP i svjetlovodnih veza ( komplet obuhvaća do 200 kabela sa RJ45 priključcima na krajevima; označavanje opreme u ormaru,: prespojnih panela, priključnih mjesta) | komplet | 1 |  | 0
V.4.2. | KOMUNIKACIJSKI ORMAR KO-1
| IT Ormar ŠVD 800x2000x800, 42U 1× prednja vrata perforirana jednokrilna 180° 1× stražnja vrata perforirana dvokrilna 180° 1× krovna ploča modularna za uvod kabela i otvor za ventilator 2× 19" nosači podesivi po dubini sa visinskim oznakama "Unita" 4× odstojnik za pasivno hlađenje 1× uzemljenje 50× M5 kavezna matica 50× M5 vijak Nosivost: 1500 kg. Boja: RAL 7035 okvir i paneli RAL 9005 unutarnja instalacija Certifikati: UL/ cUL | kom | 1
| vertikalni kabelski kanal, 42U | kom | 2
| Ploča za uvod kabela 800mm | kom | 1
| NOSAČ PODNIH PLOČA 800mm | pak | 1
| PODNA PLOČA 800×250mm | kom | 2
| PODNA PLOČA 800×100mm | kom | 1
| PODNA PLOČA 800×150mm KLIZNA | kom | 1
| BOČNE STRANICE PODNOŽJA 100x800, PAK=2 | pak | 1
| PODNOŽJE 800x100, PREDNJE/STRAŽNJE, PAK=2 | pak | 1
| BOČNE STRANE 2000x800, PLUG-TYPE | pak | 1
| DK 1U kavezni okvir s 3 matice za 19", M5, pak=24 | pak | 2
| VIJAK M5×16,pak=50 | pak | 1
| Napojna letva 19", 7x220V Šuko, bez prekidača, s montažom utikača | kom | 2
| 19" Razvlačiva polica 600-900mm Visina: 1 U Nosivost: 100 Kg Boja: RAL 9005 | kom | 1
| horizontala vodilica kabela, 19", 1U | kom | 13
| FO panel, 24xLC Duplex, 19", 1U | kom | 1
| LC/LC Duplex SingleMode adapter | kom | 24
| LC SingleMode "pigtail", 8/125 µm, OS2 | kom | 12
| 24-port panel, Cat.6A/s, 19", 1U | kom | 12
| Prespojni kabel Cat. 6A, U/FTP, 4P, LSZH,sivi, RJ45/s-RJ45/s, duljine 2.0 m - vanjski plašt bez metala, bez halogena - promjer kabela do 6,5 mm - vodiči unutar kabela AWG 26/7 - broj vodiča - 8 ; 4 parice - mogućnost dodavanja oznaka u bojama na obujmice konektora za lakšu identifikaciju | kom | 50
| Prespojni kabel Cat. 6A, U/FTP, 4P, LSZH,sivi, RJ45/s-RJ45/s, duljine 3.0 m - vanjski plašt bez metala, bez halogena - promjer kabela do 6,5 mm - vodiči unutar kabela AWG 26/7 - broj vodiča - 8 ; 4 parice - mogućnost dodavanja oznaka u bojama na obujmice konektora za lakšu identifikaciju | kom | 35
| ostali spojni, vezni i potrošni materijal | pšl | 1
| KO-1 ukupno: | kom | 1
V.4.3. | Zidni komunikacijski ormar za ugradnju telekomunikacijske i informatičke opreme, oznake "KO", zidni komunikacijski ormar 600x646x450, 19", 12U sa staklenim prednjim vratima i bravicom, s ventilacijskim prorezima i otvorima za ulaz kabela, s odvojivim bočnim stranicama i otvorima za ugradnju ventilatora u krovu, 19” prednjim nosačima za montažu opreme , s priborom za uzemljenje svih metalnih dijelova na zajedničku sabirnicu, te sljedećom opremom: | kom | 1
| 19" vodilica kabela s 5 metalnih prstena, 1U, RAL7035, | kom | 1
| Prespojni panel za 24 priključna RJ45 modula, sa stražnjim držačem kabela, | kom | 2
| TOOLLESS LINE utični modul RJ45 cat.6 oklopljen (SFA) | kom | 9
| priključna napojna letva 19” sa 7×230V/16A utičnica, prekidačem i prenaponskom zaštitom, | kom | 1
| 19" fiksna polica do 50kg, dubine 350mm, 1U, niskoprofilna, | kom | 1
| Sve komplet s ispitivanjem i puštanjem u rad. | kom | 1
V.4.4. | Dobava, isporuka, upuhivanje kroz zaštitne mikrocijevi i spajanje na oba kraja svjetlovodnog kabela U-DQ(ZN)BH12 niti SM. | m | 60 |  | 0
V.4.5. | Dobava, isporuka, polaganje i spajanje na oba kraja UTP cat 6 kabela, bezhalogena, 4 x 2 x AWG23 | m | 8500 |  | 0
V.4.6. | Dobava, isporuka i postavljanje zidne podžbukne utičnice 4xRJ45, cat 6 sa instalacijskim priborom | kom | 55 |  | 0
V.4.7. | Dobava, isporuka i postavljanje modularne utičnice 2xRJ45, cat6, za ugradnju u podnu kutiju | kom | 100 |  | 0
V.4.8. | Mjerenje i izdavanje certifikata o izvršenom mjerenju kvalitete instaliranih UTP i svjetlovodnih veza | komplet | 1 |  | 0
| UKUPNO V.4. INSTALACIJA STRUKTURNOG KABLIRANJA: |  |  |  | 0
V.5. | SUSTAV SOS POZIVA
V.5.1. | Dobava, isporuka i ugradnja centralne jedinice iznad vrata sanitarija za invalide, sa signalnom svjetiljkom i beeperom. | kom. | 1 |  | 0
V.5.2. | Dobava, isporuka i ugradnja signalne svjetiljke sa beeperom ( za montažu kod dežurne osobe) | kom. | 1 |  | 0
V.5.3. | Dobava, isporuka i ugradnja tipkala pozivno rarješnih, poteznih za ugradnju u sanitarije | kom. | 1 |  | 0
V.5.4. | Sitni potrošni materijal | komplet | 1 |  | 0
V.5.5. | SISTEMSKI KABELI - za unutarnje polaganje, kabel plašta crvene boje, konstrukcije 2x2x0,8mm; minimalno 7 uplitanja/m - komplet sa svim za to potrebnim instalacijskim materijalom, polaganje, spajanje, označavanje i sl.
| NYM -J2 X 0,75 mm2 | m | 50 |  | 0
| NYM -J3 X 0,75 mm2 | m | 20 |  | 0
| NYM -J3 X 2,5 mm2 | m | 60 |  | 0
| UKUPNO VII 5. SUSTAV SOS POZIVA |  |  |  | 0
V.6. | INSTALACIJA MULTIMEDIJE
V.6.1. | Sustav multimedije
| Laser-fosfor LCD video/data projektor | kom | 1
Svjetlina: min 6500 lm
Laser-fosfor izvor svjetlosti
RGB Rezolucija: min. 1920 x 1200
Chip: 3x LCD, dijagonala najmanje 19,3mm
Optika (omjer udaljenost/širina slike): 1,7:1 do 2,7 :1 (+/-10%)
Optika postavljena u simetrali kučišta projektora
Pomak optike od simetrale: vertikalno min +60% do -60%; horizontalno min +30% do -30%
Vertikalna korekcija trapezoidne pogreške: min +/- 25˚
Horizontalna korekcija trapezoidne pogreške: min +/- 30˚
Konektori, najmanje:
- 2x RGB IN D-sub HD 15-pin
- 2x HDMI IN
- RJ45 - video (HDBaseT kompatibilan)
- video IN
- Serial D9 ulaz i izlaz (prolaz)
- Žična/bežična daljinska kontrola i upravljanje
- LAN 10Base-T/100Base-TX – nadzor putem web-sučelja
- USB
Ugrađen zvučnik, najmanje 10W
Buka: najviše 32dB u normalnom modu rada
Mogućnost slanja alarmnih poruka u centralni sustav
Mogućnost montaže projektora u portret mod rada (vertikalno ljevo-desno-gore-dole); mogućnost postavljanja projektora pod bilo kojim kutem
Boja: bijela
Dimenzije max: 560 x 210 x 450 mm
Masa: max. 17 kg
V.6.2. | Stropni ovjes za projektor | kom | 1
Podešavanje horizontalnog i vertikalnog kuta ugradnje
Podešavanje po visini min. 30cm
Boja nosača usklađena sa bojom kučišta DLP projektora
V.6.3. | Ugradno stropno elektromotorno platno | kom | 1
Tip: ugradno i elektromotorno
Potrebna dubina montaže: najviše 15 cm
Podesivi krajnji kontakti
Širina platna: 300-320cm
Platno: pojačanje min 1,2; vatrootporno
V.6.4. | Daljinski upravljač | komplet | 1
Za bežično upravljanje elektromotornim platnom
V.6.5. | Priključni panel | komplet | 1
2 x Stereo Jack ugradni F
1 x D15F; 1 x HDMI
V.6.6. | HDMI kabel 15m | kom | 1
s HDMI (M) konektorima
Podržava rezolucije do najmanje 4K@60Hz
Duljina: min 15m
V.6.7. | HDMI kabel 10m | kom | 1
s HDMI (M) konektorima
Podržava rezolucije do najmanje 4K@60Hz
Duljina: min 10m
V.6.8. | Peterožilni XGA kabel 15m | kom | 1
s 15-pinskim HD (M) konektorima
Impendancije: 75Ω
Atenuacija na 400MHz: max 14dB
Duljina: min 15m
V.6.9. | Instalacijski materijal | komplet | 1
Međuspojni audio/video/signalizacijaki kablovi
Strujne letvice, priključnice, kablovi i spojni pribor
Kanalice i pribor za kabelske forme i pričvršćenje
Ostali nespecificirani materijal i oprema potrebni za dovođenje sustava do potpune gotovosti
| UKUPNO V.6. INSTALACIJA MULTIMEDIJE: |  |  |  | 0
V. | REKAPITULACIJA ELEKTROINSTALACIJA:
1. | RAZVODNI ORMARI |  |  |  | 0
2. | RASVJETA |  |  |  | 0
3. | KABELI, INSTALACIJSKI PRIBOR, UTIČNICE I OPREMA |  |  |  | 0
4. | INSTALACIJA STRUKTURNOG KABLIRANJA |  |  |  | 0
5. | SUSTAV SOS POZIVA |  |  |  | 0
6 | INSTALACIJA MULTIMEDIJE |  |  |  | 0
V. | ELEKTROINSTALACIJE UKUPNO |  |  |  | 0

## VI. VATRODOJAVA
ING4STUDIO d.o.o. Bleiweisova 17, 10000 Zagreb
Investitor:
Agronomski fakultet Sveučilišta u Zagrebu Svetošimunska cesta 25, Zagreb
Zahvat i građevina:
ZGRADA INSTITUTA ZA VINOGRADARSTVO I SPECIJALNO STOČARSTVO - dio građevine od osi 0-8
Lokacija:
Agronomski fakultet Sveučilišta u Zagrebu, Ul. Fakultetsko dobro 91, k.č. 2978 k.o. Maksimir
Glavna projektantica:
IVANA KNEZ, dipl.ing.arh.
VI. SUSTAV ZA DOJAVU POŽARA
PROJEKTANT:
Željka Hitrec, dipl.ing.el.
VI. | SUSTAV ZA DOJAVU POŽARA
OPĆI UVJETI
Sve radove potrebno je izvesti u potpunosti prema glavnom i izvedbenom projektu, troškovniku, svim važećim tehničkim propisima, hrvatskim normama, uputama proizvođača opreme i pravilima struke.
Dinamika izvođenja radova mora se prilagoditi roku za završetak radova.
Prilikom izrade ponude, ponuditelj mora provjeriti rokove dobave materijala i opreme, da bi radove dovršio u ugovorenom roku bez kašnjenja uzrokovanih rokovima isporuke.
U jediničnim cijenama svih stavki troškovnika, prilikom izrade ponude moraju biti obuhvaćeni ukupni troškovi materijala, opreme i rada za potpuno dovršenje cjelokupnog posla uključujući: nabavu i transport na gradilište, spajanje i montažu opreme prema priloženoj tehničkoj dokumentaciji s ugradnjom kvalitetnog elektroinstalacijskog materijala pomoću kvalificirane i stručne radne snage u skladu s važećim tehničkim propisima i pravilima struke, izradu prateće radioničke dokumentacije, građevinsku pripomoć u vidu izrade i zatvaranja šliceva za polaganje kabela, izrade niša s ugradnjom i obzidavanjem razvodnih ploča i svih ostalih građevinskih radova koji se odnose na elektroinstalaterske radove, izuzev ako je to izričitio stavkom troškovnika traženo i nuđeno, puštanje sustava u rad, kao i ostali radovi koji nisu posebno iskazani specifikacijama, a potrebni su za potpunu i urednu izvedbu projektiranih instalacija, njihovu funkcionalnost, pogonsku gotovost i primopredaju korisniku (uputstva za rukovanje, izrada natpisnih pločica, pribavljanje potrebne dokumentacije za tehnički pregled i sl.), prateća čišćenja prostora tijekom izvođenja radova, svi potrebni prijenosi, utovari i istovari, uskladištenje i čuvanje.
Svi radovi moraju se izvoditi sa stručno osposobljenom radnom snagom za svaku vrstu radova. Nadzorni inženjer ima pravo tražiti da se neodgovarajuća stručna radna snaga zamijeni, što obvezuje izvođača radova da to učini.
U slučaju da izvođač radova izvede pojedine radove čiji kvalitet ne zadovoljava kvalitet predviđen projektom, dužan je o svom trošku iste radove ukloniti i ponovno izvesti onako kako je predviđeno projektom.
Ako se ukaže potreba za izvođenjem radova koji nisu predviđeni troškovnikom, izvođač radova mora za izvedbu istih dobiti odobrenje od nadzornog inženjera, sastaviti ponudu i radove ugovoriti s Investitorom.
Svu štetu koju izvoditelj nanese nemarom okolnim prostorima, zgradama, predmetima, infrastrukturi i okolišu, dužan je popraviti i dovesti u prvobitno stanje i to o svom trošku. Prije početka radova izvoditelj je dužan fotografirati postojeće stanje građevine kako bi imao dokaze u slučaju eventualnih oštećenja. Izvođač je odgovoran za izvedene radove do primopredaje radova i u slučaju bilo kakve štete ili kvara dužan je o svom trošku to otkloniti.
Ponuditelji su dužni prije podnošenja ponude temeljito pregledati projektnu dokumentaciju i procijeniti sve činjenice koje utječu na cijenu, kvalitetu i rok završetka radova, budući se naknadni prigovori i zahtjevi za povećanje cijene radi nepoznavanja ili nedovoljnog poznavanja građevine i projektne dokumentacije neće razmatrati.
R.Br. | Opis stavke | Jed. mjera | Količina | Jed. cijena | Ukupna cijena
VI. | SUSTAV DOJAVE POŽARA I ODIMLJAVANJE
VI.1 | CENTRALA SUSTAVA ZA DOJAVU POŽARA Dobava i ugradnja mikroprocesorske adresabilne vatrodojavne centrale sa mogučnošću spajanja do 4 analogno adresabilne petlje sa sveukupno 504 pojedinačnih adresabilnih elemenata sljedećih karakteristika: - LCD alfanumeričkim zaslon za prikaz stanja i poruka 6x40 znakova - 4 petlje za 126 adresabilnih elemenata po petlji - 1 relejni izlaz za RT alarm - 1 relejni izlaz za RT grešku - 2 nadzirana izlaza za sirene - 12 programabilnih ulaza/izlaza - 1 Ethernet ulaz (RJ45) - 2 ugrađene Fdnet linijske kartice - ugrađena operacijska jedinica - ugrađeno napajanje 150W - ugrađeno baterijsko napajanje prema proračunu - automatska konfiguracija - umrežavanje putem FCnet/SAFEDLINK ili Ethernet do 16 centrala - BACnet komunikacijski protokol - mogućnost povezivanja na CNUS radnu stanicu - memorija za 2000 događaja
| - u stavku je uključeno ispitivanje ožičenja, programiranje i puštanje u rad, izrada projektne dokumentacije izvedenog stanja, ispitivanje sustava od ovlaštene organizacije, obuka korisnika i primopredaja sustava uz sudjelovanje na tehničkom pregledu objekta i svi ostali radovi potrebni za osiguranje potpune funkcionalnosti sustava | kom | 1 |  | 0
VI.2 | Dobava i ugradnja termičkog printera ugrađenog u kučište centrale sa uključenim potrebnim kablovima i napajanjem i rolom papira | kom | 1 |  | 0
VI.3. | Dobava i ugradnja mikroprocesorskog adresabilnog upravljačkog terminala sa LCD alfanumeričkim zaslonom za prikaz stanja i poruka 6x40 znakova, napajanog sa petlje vatrodojave, umrežavanje putem Fcnet/SAFEDLINK ili Etherneta,• LCD alfanumeričkim zaslon za prikaz stanja i poruka 6x40 znakova • napajanje 12.....32VDC • napajanje preko C-NET • adresiranje preko centrale • prikaz vrste informacija podešava se sa centrale • do 16 panela može biti spojeno na centralu FC2040 • do 8 panelamože biti spojeno na centralu FC2020 • operatorski pristup prema dodjeljenim razinama | kom | 1 |  | 0
VI.4. | Dobava i ugradnja optičko-dimnog analogno adresibilnog javljača požara sa ranom detekcijom dima u stvaranju, plamena i tinjajuće vatre, sa izolatorom kvara na petlji ugrađenim u samom javljaču, visoka otpornost na vlagu, ugrađen svjetlosni indikator za signalizaciju alarma. Signal se procesira detekcijskim algoritmom. | kom | 116 |  | 0
VI.5 | Dobava i ugradnja termičkog analogno adresibilnog javljača požara sa ranom detekcijom požara, ugrađen termički osjetnik sa izolatorom kvara na petlji ugrađenim u samom javljaču, visoka otpornost na vlagu, ugrađen svjetlosni indikator za signalizaciju alarma. Signal se procesira detekcijskim algoritmom. | kom | 7 |  | 0
VI.6 | Dobava i ugradnja standardnog podnožja analogno adresabilnih javljača. Spajanje podnožja se vrši odgovarajućim kabelom 2x0.8 mm2
|  | kom | 116 |  | 0
VI.7 | Dobava i ugradnja paralelnog indikatora za indikaciju automatskih javljača požara. Paralelni indikator moguće je aktivirati detektorom na koji je spojen ili slobodno programiranom grupom detektora čije se postavke definiraju na vatrodojavnoj centrali | kom | 40 |  | 0
VI.8. | Dobava i ugradnja ručnog analogno adresibilnog javljača požara sa direktnim aktiviranjem (razbijanje stakla na javljaču prouzrokuje alarm) u crvenom kućištu (R). | kom | 12 |  | 0
VI.9 | Dobava i ugradnja adresabilne bljeskalice sa integriranom sirenom montirane na podnožju na koji se montiraju i javljači, bljeskalica se napaja i upravlja iz petlje. Sirena ima 11 različitih tonova, mogućnost aktivacije 2 nivoa i 3 razine jačine zvuka (1. ton na nivou predalarm-tihi ton, 2. ton na nivou alarm-glasni ton) sve programabilno sa vatrodojavne centrale. Glasnoća sirene je programabilna od 80 do 99 dB. Bljeskalica ima jačinu svjetla od 1,27 do 3.2 cd. | kompl | 9 |  | 0
VI.10. | Dobava i ugradnja javljača za montažu na klima komore sa pripadajućim kućištem, cijevi za uzorkovanje duljine 2500 mm, setom za montažu na klima kanal, gumenom prirubnicom. Ugrađeni javljač požara ima mogućnosti podešavanje visoke osjetljivosti na dim do 1,4 % /m
|  | kom | 2 |  | 0
VI.11. | Dobava i ugradnja optičkog detektora dima za EX prostore sa ranom detekcijom dima u stvaranju, plamena i tinjajuće vatre, sa izolatorom kvara na petlji ugrađenim u samom javljaču, visoka otpornost na vlagu, ugrađen svjetlosni indikator za signalizaciju alarma | kom | 2 |  | 0
VI.12. | Dobava i ugradnja shunt Zener diode barijere za galvansko odvajanje EX prostora. Sa zaštitnom kutijom i priborom za spajanje i završnim otporom | kom | 2 |  | 0
VI.13 | Dobava i ugradnja analogno adresibilnog izlaznog modula za decentralizirano upravljanje različitim funkcijama (požarna vrata, ventilatori, klima sustavi, dizala i td.), sa izolatorom kvara na petlji ugrađenim u samom modulu, sa 4 ulazna i 4 izlazna beznaponska kontakta (releja) NO/NC 230VAC/4A. Ulazne linije su nadzirane sa otpornikom i mogu se pojedinačno konfigurirat. Stanje modula se indicira putem LED-ice, a napaja se iz petlje. | kom | 5 |  | 0
VI.14 | Dobava i ugradnja analogno adresibilnog ulazno / izlaznog modula za decentralizirano upravljanje različitim funkcijama (požarna vrata, ventilatori, klima sustavi, dizala i td.), sa izolatorom kvara na petlji ugrađenim u samom modulu, sa 1 ulaznim i 1 izlaznim beznaponskim kontaktom (relej) NO/NC 230VAC / 4A. Ulazna linija je nadzirana sa otpornikom i može se neovisno konfigurirati. Stanje modula se indicira putem LED-ice, a napaja se iz petlje. Kučište za ugradnju modula u zaštiti IP65 | kom | 3 |  | 0
VI.15 | CENTRALA SUSTAVA ZA ODIMLJAVANJE Dobava i isporuka centrale sustava za odimljavanje, centrala mora biti pripremljena za maksimalnu struju 8A, s mogućnosti prihvata jedne linije ručnih tipkala ili signala za odimljavanje, 2 linije/5 grupa motora za odimljavanje, te opremljena s beznaponskim kontaktima kojima svoja stanja prenosti sustavu za upravljanje opasnostima, senzorom za kišu, tipkalom za provjetravanje kao i baterijskim napajanjem odgovarajućeg kapaciteta.
|  | kompl | 1 |  | 0
VI.16 | TIPKALO ZA ODIMLJAVANJE Dobava i isporuka tipkala za odimljavanje - komunikacijski protokol prilagođen centrali sustava za odimljavanje, - opremljeno s LE diodama za operativnu pripravnost i grešku, - opremljeno s tipkalom za pokretanje i resetiranje - aluminijsko kućište narandžaste boje
|  | kompl | 2 |  | 0
VI.17 | MOTOR ZA ODIMLJAVANJE - ovdje se ne nudi Dobava i isporuka motora za odimljavanje stavka se nalazi u dijelu troškovnika - građevinsko obrtnički radovi, stavka I.10.3. i I.10.4. |  | 0
|  |  | 0 |  | 0
VI.18 | SISTEMSKI KABEL - za unutarnje polaganje, kabel plašta crvene boje, konstrukcije 2x2x0,8mm; minimalno 7 uplitanja/m - otpornost prema gorenju - low smoke halogen free kabel - očuvana funkcionalnost u požaru 30/90 minuta, - polaganje unutar objekta u metalne kabelske nosače u/na stropu, podu, zidu, cjevni kabelski razvod (cable conduit system) na zidu/stropu i p/ž u cijevi/zidne kanale; rad na visini do 5m uobičajeno - komplet sa svim za to potrebnim instalacijskim materijalom, polaganje, spajanje, označavanje i sl.
| TIP: JEB-H(St)H FE180 E30-E90 2x2x0,8mm | m | 850 |  | 0
VI.19 | SISTEMSKI KABEL - za unutarnje polaganje, kabel plašta crvene boje, konstrukcije 4x2x0,8mm; minimalno 7 uplitanja/m - otpornost prema gorenju - low smoke halogen free kabel - očuvana funkcionalnost u požaru 30/90 minuta, - polaganje unutar objekta u metalne kabelske nosače u/na stropu, podu, zidu, cjevni kabelski razvod (cable conduit system) na zidu/stropu i p/ž u cijevi/zidne kanale; rad na visini do 5m uobičajeno - komplet sa svim za to potrebnim instalacijskim materijalom, polaganje, spajanje, označavanje i sl.
| TIP: JEB-H(St)H FE180 E30-E90 4x2x0,8mm | m | 80 |  | 0
VI.20. | SISTEMSKI KABEL - za vanjsko polaganje, kabel plašta crvene boje, konstrukcije 2x1,5mm²; - low smoke halogen free kabel - vanjski plašt od bezhalogenog polimera (HM4) - očuvana električna funkcionalnost u požaru 30 minuta - očuvana funkcionalnost izolacije u požaru 180 minuta - polaganje izvan objekta u metalne kabelske nosače u/na stropu, podu, zidu, cjevni kabelski razvod (cable conduit system) na zidu/stropu i p/ž u cijevi/zidne kanale, rad na visini - komplet sa svim za to potrebnim instalacijskim materijalom, polaganje, spajanje, označavanje i sl.
| Tip: NHXH FE180/E30 3X1,5mm² | m | 40 |  | 0
0
VI.21. | SISTEMSKI KABEL - za vanjsko polaganje, kabel plašta crvene boje, konstrukcije 3x2,5mm²; - low smoke halogen free kabel - vanjski plašt od bezhalogenog polimera (HM4) - očuvana električna funkcionalnost u požaru 30 minuta - očuvana funkcionalnost izolacije u požaru 180 minuta - polaganje izvan objekta u metalne kabelske nosače u/na stropu, podu, zidu, cjevni kabelski razvod (cable conduit system) na zidu/stropu i p/ž u cijevi/zidne kanale, rad na visini - komplet sa svim za to potrebnim instalacijskim materijalom, polaganje, spajanje, označavanje i sl.
| Tip: NHXH FE180/E30 3X2,5mm² | m | 25 |  | 0
VI.22. | INSTALACIJSKE CIJEVI Dobava, isporuka, polaganje i označavanje plastičnih instalacijskih savitljivih cijevi, sa svim potrebnim priborom sljedećih karakteristika: - plastična rebrasta savitljiva cijev za podžbuknu ugradnju promjera 25mm, komplet sa svim za to potrebnim materijalima za spajanje, nastavcima, nosačima, vijcima i sl. - komplet sa svim za to potrebnim instalacijskim materijalom, polaganje, spajanje, označavanje i sl. | m | 600 |  | 0
VI.23. | IZRADA PROTUPOŽARNOG BRTVLJENJA Izrada protupožarnog brtvljenja - protupožarno brtvljenja na svim prolazima/probojima kabela između požarnih zona, odnosno prostora; vatrotopornost 90 minuta. Max. dimenzija prodora je Ф100 mm, stavka obuhvaća max. do 25 prodora - način zaštite i materijal, označavanje i certificiranje - uključuje i izradu protupožarnog brtvljenja na uvodu kabela u vatrootporni ormar - kompletno sa svim potrebnim radovima i materijalom do postizanja pune funkcionalnosti | komplet | 1 |  | 0
VI. | SUSTAV ZA DOJAVU POŽARA I ODIMLJAVANJE SVEUKUPNO |  |  |  | 0

## VII. INSTALACIJA PLINA
ING4STUDIO d.o.o. Bleiweisova 17, 10000 Zagreb
Investitor:
Agronomski fakultet Sveučilišta u Zagrebu Svetošimunska cesta 25, Zagreb
Zahvat i građevina:
ZGRADA INSTITUTA ZA VINOGRADARSTVO I SPECIJALNO STOČARSTVO - dio građevine od osi 0-8
Lokacija:
Agronomski fakultet Sveučilišta u Zagrebu, Ul. Fakultetsko dobro 91, k.č. 2978 k.o. Maksimir
Glavna projektantica:
IVANA KNEZ, dipl.ing.arh.
VII. INSTALACIJA PLINA
PROJEKTANT:
Nika Nevečerel, dipl.ing.stroj.
PROJEKTANT SURADNIK:
Ana Novak, mag.ing.mech.
VII. | INSTALACIJA PLINA
NAPOMENE:
1. | Zatečenim stanjem izvedena instalacija mjerenog plina prema plinskom projektu kojeg je izradila tvrtka Instalator d.o.o. iz Karlovca, na adresi Senjska 10, po projektantu Zlatko Bolf, i.s., projekt pod brojem ZOP 336/2016 i TD P-08/17 od lipnja 2017. do osi 8 gdje je završena plinskom slavinom DN25 i čepom.
2. | Nova plinska instalacija se izvodi prema nacrtu br. 5 prethodno navedenog projekta sa iznimkom da se ne izvodi vertikala jer je ukinut laboratorij na katu Instituta za stočarstvo. Na mjestu spoja (os 8) izvodi se čelična redukcija DN25/DN20 i u dimenziji DN20 plinska instalacija vodi do laboratorija u prizemlju gdje se vrši grananje za pojedine plamenike. Instalacija se vodi vidljivo uza zid ispod spuštenog stropa.
3. | Cijena za svaku točku ove specifikacije mora obuhvatiti dobavu, montažu, spajanje, te dovođenje u stanje potpune funkcionalnosti ukoliko nije predviđeno posebnom stavkom.
U cijenu također ukalkulirati sav potreban spojni, montažni, pridržni i ostali materijal potreban za potpuno funkcioniranje ukoliko nije predviđeno posebnom stavkom.
Prije davanja ponude obvezno pročitati tehnički opis i pregledati nacrte.
Za sve eventualne primjedbe u pogledu izvođenja i troškovnika obratiti se prije davanja ponude projektantu.
Ponuđač radova mora ponuditi sve stavke iz ovog troškovnika. Ukoliko neke od stavki ne nudi ili predlaže alternativu, to u svojoj ponudi mora posebno naglasiti.
R.Br. | Opis stavke | Jed. mjera | Količina | Jed. cijena | Ukupna cijena
VII. | INSTALACIJA PLINA
VII.1.1. | PRETHODNI RADOVI
VII.1.1.1. | Obustava plina na glavnom zaporu plinomjera za laboratorije prije radova na plinskoj instalaciji te ponovno puštanje plina nakon izvedenih radova | kpl. | 1 |  | 0
VII.1.2. | PLINOMJER
VII.1.2.1. | Demontaža i pohrana plinomjera P2 tip G 4, DN 25 na skladište GPZ | kom | 1 |  | 0
VII.1.2.2. | Povrat sa skladišta GPZ i ponovna montaža plinomjera P2 tip G 4, DN 25 | kom | 1 |  | 0
VII.1.3. | MJERENI PLIN
VII.1.3.1. | Čelična bešavna cijev izrađena prema HRN C.B5.225, ispitana na nepropusnost, položena slobodno nad zidom, uključivo fazonski komadi sav pomoćni materijal za spajanje, brtvljenje i pričvršćenje, ali bez uljenog naličja, bušenja zidova i zatvaranje prodora
| DN 20 | m | 50 |  | 0
| DN 15 | m | 10 |  | 0
VII.1.3.2. | Uvarivanje čelilne cijevi DN20 na pretodno izvedenu instalaciju mjerenog plina nakon prodora postojeće cijevi kroz zid, os 8 preko redukcije DN25/DN20. | kpl. | 1 |  | 0
VII.1.3.3. | Čelično koljeno 90° izrađeno prema DIN 2605, ispitano na nepropusnost, položeno slobodno nad zidom, uključivo sav pomoćni materijal za spajanje, brtvljenje i pričvršćenje, ali bez uljenog naličja, bušenja zidova i zatvaranje prodora
| DN 20 | kom | 8 |  | 0
| DN 15 | kom | 2 |  | 0
VII.1.3.4. | Čelična redukcija koncentrična izrađena prema 2616, ispitana na nepropusnost, položena slobodno nad zidom, uključivo sav pomoćni materijal za spajanje, brtvljenje i pričvršćenje, ali bez uljenog naličja, bušenja zidova i zatvaranje prodora
| DN 25x20 | kom | 1 |  | 0
| DN 20x15 | kom | 2 |  | 0
VII.1.3.5. | Čelični T-komad izrađen prema 2616, ispitan na nepropusnost, položen slobodno nad zidom, uključivo sav pomoćni materijal za spajanje, brtvljenje i pričvršćenje, ali bez uljenog naličja, bušenja zidova i zatvaranje prodora
| DN 20x20x20 | kom | 1 |  | 0
| DN 15x15x15 | kom | 2 |  | 0
VII.1.3.6. | Kuglasta plinska slavina, ugrađena ispred trošila i ispitana
| DN 15 | kom | 4 |  | 0
VII.1.3.7.. | Prolazi horizontalnih vodova kroz zidove, izvedeni od cijevi dvije dimenzije veće od cijevi koje kroz njih prolaze | kom | 12 |  | 0
VII.1.3.8. | Protupožarno brtvljenje trajno elastičnim vatrootpornim kitom F90 na mjestima prodora iz jednog požarnog sektora u drugi. | komplet | 2 |  | 0 | 0
VII.1.4. | MONTAŽA, ISPITIVANJE I LIČENJE PLINSKE INSTALACIJE
VII.1.4.1. | Sitni potrošni materijal za montažu prethodno specificirane opreme, kao što su kisik, disu plin, elektrode, žice za zavarivanje, tipli, vijci, matice, brtveni materijal, pasta, holenderi, kape i slično. | komplet | 1 |  | 0
VII.1.4.2. | Montaža specificirane opreme do potpune pogonske gotovosti od strane izvođača ovlaštenog od distributera. U stavku je uključeno i obvezno propuhivanjem čišćenje instalacije iznutra. Troškovi energije i energenata nisu uključeni. | komplet | 1 |  | 0 | 0
VII.1.4.3. | Ličenje čeličnog dijela plinovoda, dijelova opreme, pripadnih konzola i oslonaca s dva sloja (dvije nijanse) temeljnom antikorozivnom bojom, te završno s dva sloja lakom žute boje, uz prethodno temeljito čišćenje od hrđe i odmašćivanje.
| cijevi | m | 60 |  | 0
| oslonci, konzole | m2 | 1 |  | 0
NAPOMENA: distributer plina treba prije ličenja ispitati instalaciju na nepropusnost i potvrditi zapisnikom.
VII.1.4.4. | Prijevoz specificirane opreme, materijala i alata na gradilište, te povrat alata na skladište izvođača radova. | komplet | 1 |  | 0
VII.1.4.5. | Nadzor nad izvođenjem razvoda plina i ugradnjom plinskih brojila od strane distributera plina. | komplet | 1 |  | 0
| UKUPNO VII.1. INSTALACIJA PLINA: |  |  |  | 0
VII.2. | ZAJEDNIČKE STAVKE
VII.2.1. | Potrebna mjerenja instalacije plina, uključivo sva potrebna dokumentacija neophodna za tehnički pregled (sve potrebne isprave sukladnosti, zapisnik o prethodnom ispitivanju - ispitivanju čvrstoće, zapisnik o glavnom ispitivanju - ispitivanju nepropusnosti, zapisnik o pregledu instalacije od strane distributera, atest o graničnim vrijednostima emisije - GVE onečišćujućih tvari iz stacionarnog izvora). | komplet | 1 |  | 0
VII.2.2. | Čišćenje gradilišta od preostalog materijala i različite ambalaže, te materijal i rad potreban za zaštitu ugrađene i instalirane strojarske opreme od utjecaja ostalih radova na gradilištu (zaštita od prašine, žbuke, oštećivanja i sl.). | komplet | 1 |  | 0
| UKUPNO VII.2. ZAJEDNIČKE STAVKE: |  |  |  | 0
VII. | REKAPITULACIJA INSTALACIJE PLINA
1. | INSTALACIJA PLINA |  |  |  | 0
2. | ZAJEDNIČKE STAVKE |  |  |  | 0
VII. | INSTALACIJA PLINA UKUPNO |  |  |  | 0